## Локальная смета
СОГЛАСОВАНО: | [11 empty] | УТВЕРЖДАЮ:
_________________ | [11 empty] | _________________
" _____ " ________________ 2013 г. | [11 empty] | "____" ______________2013 г.
ООО"Медсервис"
(наименование стройки)
ЛОКАЛЬНЫЙ СМЕТНЫЙ РАСЧЕТ № 42-16
(локальная смета)
|  | на | Ремонт систем отопления, водоснабжения и канализации в здании Главного корпуса (процедурные кабинеты 1 этаж) сантехника,
(наименование работ и затрат, наименование объекта)
Основание:
|  |  | Сметная стоимость строительных работ _______________________________________________________________________________________________ | [5 empty] | ___________________________488,901 |  | тыс. руб.
|  |  | Средства на оплату труда _______________________________________________________________________________________________ | [5 empty] | ___________________________75,158 |  | тыс. руб.
|  |  | Сметная трудоемкость _______________________________________________________________________________________________ | [5 empty] | _______________________________________________________________________________________________730,98 |  | чел.час
Составлен(а) в текущих (прогнозных) ценах по состоянию на ______________
№ пп | Обосно- вание | Наименование | Ед. изм. | Кол. | Стоимость единицы, руб. |  |  |  | Общая стоимость, руб. |  |  |  | Т/з осн. раб.на ед. | Т/з осн. раб. Всего | Т/з мех. на ед. | Т/з мех. Всего
[5 empty] | Всего | В том числе |  |  | Всего | В том числе
[6 empty] | Осн.З/п | Эк.Маш | З/пМех |  | Осн.З/п | Эк.Маш | З/пМех
1 | 2 | 3 | 4 | 5 | 6 | 7 | 8 | 9 | 10 | 11 | 12 | 13 | 14 | 15 | 16 | 17
Раздел 1. Ремонт системы канализации и водоснабжения
Внутренняя система канализации
1 | ТЕРр65-02-01 | Разборка трубопроводов из чугунных канализационных труб диаметром: 50 мм | 100 м трубопровода с фасонными частями | 0,33 33/100 | 739.74 | 735.47 | 4.27 | 2.16 | 244.11 | 242.71 | 1.4 | 0.71 | 68.8 | 22.7 | 0.16 | 0.05
2 | ТЕРр65-02-02 | Разборка трубопроводов из чугунных канализационных труб диаметром: 100 мм | 100 м трубопровода с фасонными частями | 0,178 17,80/100 | 920.4 | 911.86 | 8.54 | 4.31 | 163.83 | 162.31 | 1.52 | 0.77 | 85.3 | 15.18 | 0.32 | 0.06
3 | ТЕР46-03-011-01 | Пробивка в кирпичных стенах борозд площадью сечения до: 20 см2 | 100 м борозд | 0,15 15/100 | 666.71 | 181.58 | 485.13 | 49.41 | 100.01 | 27.24 | 72.77 | 7.41 | 15.64 | 2.35 | 4.06 | 0.61
4 | ТЕР11-01-002-01 | Устройство подстилающих слоев: песчаных (подушка под канализационную трубу) 49,88 = 253,54 - 1,2 x 169,72 | 1 м3 подстилающего слоя | 0.51 | 49.88 | 23.74 | 25.51 | 3.65 | 25.44 | 12.11 | 13.01 | 1.86 | 2.3 | 1.17 | 0.3 | 0.15
5 | СРБ вып.2 ч.1 стр.62 2016г | Песок для строительных работ природный | м3 | 0.612 | 722.96 |  |  |  | 442.45
6 | ТЕР16-04-001-02 | Прокладка трубопроводов канализации из полиэтиленовых труб высокой плотности диаметром: 160 мм 1 471,71 = 8 865,43 - 1 x 449,64 - 99,8 x 69,58 | 100 м трубопровода | 0,436 43,6/100 | 1471.71 | 772.46 | 24.22 | 0.98 | 641.67 | 336.79 | 10.56 | 0.43 | 61.6 | 26.86 | 0.28 | 0.12
7 | 507-0598 | Трубы напорные из полиэтилена низкого давления среднего типа, наружным диаметром: 160 мм | 10 м | 4,2 42/10 | 5225.88 |  |  |  | 21948.7
8 | 507-0834 | Отвод 90° полиэтиленовый с удлиненным хвостовиком, диаметр: 160 мм | шт. | 12 | 1478.28 |  |  |  | 17739.36
9 | 507-0889 | Тройник полиэтиленовый с удлиненным хвостовиком неравнопроходной, SDR 11,: 160х110 | шт. | 6 | 1128.65 |  |  |  | 6771.9
10 | 507-0782 | Переход полиэтиленовый с удлиненным хвостовиком SDR 11,: 160х110 | шт. | 2 | 338.77 |  |  |  | 677.54
11 | 507-4365 | Заглушка канализационная полипропиленовая диаметром 110 мм | шт. | 8 | 11.13 |  |  |  | 89.04
12 | ТЕР16-04-001-02 | Прокладка трубопроводов канализации из полиэтиленовых труб высокой плотности диаметром: 100 мм 1 471,71 = 8 865,43 - 1 x 449,64 - 99,8 x 69,58 | 100 м трубопровода | 0,441 44,1/100 | 1471.71 | 772.46 | 24.22 | 0.98 | 649.02 | 340.65 | 10.68 | 0.43 | 61.6 | 27.17 | 0.28 | 0.12
13 | 507-0595 | Трубы напорные из полиэтилена низкого давления среднего типа, наружным диаметром: 110 мм | 10 м | 4,2 42/10 | 2603.5 |  |  |  | 10934.7
14 | Перечнь материалов №12/1 | п.9 Переход РР100*50 мм | шт | 6 | 24.49 |  |  |  | 146.94
15 | 507-4378 | Отвод канализационный полипропиленовый 45° диаметр 110 мм | шт. | 23 | 27.14 |  |  |  | 624.22
16 | 507-0881 | Соединительная арматура трубопроводов: тройник прямой диаметром: 110 мм | 10 шт. | 1,2 12/10 | 2216.7 |  |  |  | 2660.04
17 | 507-4365 | Заглушка канализационная полипропиленовая диаметром 110 мм | шт. | 4 | 11.13 |  |  |  | 44.52
18 | ТЕР16-04-001-01 | Прокладка трубопроводов канализации из полиэтиленовых труб высокой плотности диаметром: 50 мм 1 107,70 = 5 256,62 - 1 x 247,74 - 99,8 x 39,09 | 100 м трубопровода | 0,1824 18,24/100 | 1107.7 | 805.57 | 10.68 | 0.32 | 202.04 | 146.94 | 1.95 | 0.06 | 64.24 | 11.72 | 0.13 | 0.02
19 | Перечень материалов № 1 | п.8РР Труба 50 (50х1000) | м | 17 | 52.97 |  |  |  | 900.49
20 | 507-4475 | Отвод канализационный полипропиленовый 45° диаметр 50 мм | шт | 33 | 14.35 |  |  |  | 473.55
21 | Перечень материалов № 1 | п.9РР Отвод (50х90гр) СК-ПЛАСТ | шт | 40 | 12.75 |  |  |  | 510
22 | 507-0774 | Соединительная арматура трубопроводов, переход диаметром: 75х63 мм | 10 шт. | 2,1 21/10 | 293.34 |  |  |  | 616.01
23 | Перечень материалов № 1 | п.10РР Тройник (50/50*90гр) СК-ПЛАСТ | шт | 4 | 24.25 |  |  |  | 97
24 | Перечень материалов № 1 | п.11Хомут трубн.прорезин. 1 1/2" 48-53 мм (с гайкой) (в комплекте шпилька м8*80 и дюбель) | шт | 12 | 22.1 |  |  |  | 265.2
25 | ТЕРр51-01-05 | Разработка грунта внутри здания: в траншеях глубиной до 3 м шириной до 1,5 м | 100 м3 грунта | 0,15 15/100 | 7312.07 | 5118.33 | 7.29 |  | 1096.81 | 767.75 | 1.09 |  | 519.1 | 77.87 | 0.1 | 0.02
Наружная система канализации
26 | ТЕР01-01-002-14 | Разработка грунта в отвал экскаваторами "драглайн" или "обратная лопата" с ковшом вместимостью 1,25 (1,4-1,5) м3, группа грунтов: 2 | 1000 м3 грунта | 0,072 72/1000 | 1815.98 | 49.3 | 1766.68 | 327.6 | 130.75 | 3.55 | 127.2 | 23.59 | 5 | 0.36 | 20.82 | 1.5
27 | ТЕРр51-06-01 | Погрузка грунта вручную в автомобили-самосвалы с выгрузкой | 100 м3 грунта | 0,06 6/100 | 4689.3 | 766.92 | 3922.38 |  | 281.36 | 46.02 | 235.34 |  | 83 | 4.98 | 42 | 2.52
28 | СЦП3-3-40-1 | Перевозка грузов автомобилями-самосвалами (работающими вне карьеров): расстояние 40 км, класс груза I | т | 16,2 6*2,7 | 43.8 |  | 43.8 |  | 709.56 |  | 709.56
29 | ТЕРр66-02-02 | Разборка трубопроводов канализации из чугунных труб диаметром: 100 мм | 100 м | 0,24 24/100 | 1286.63 | 1286.63 |  |  | 308.79 | 308.79 |  |  | 130.49 | 31.32
30 | ТЕР23-01-001-01 | Устройство основания: песчаного 137,14 = 2 004,06 - 11 x 169,72 | 10 м3 основания | 0,048 4,8*0,1/10 | 137.14 | 105.26 | 31.88 | 4.26 | 6.58 | 5.05 | 1.53 | 0.2 | 10.2 | 0.49 | 0.35 | 0.02
31 | СРБ вып.2 ч.1 стр.62 2016г | Песок для строительных работ природный | м3 | 0.528 | 722.96 |  |  |  | 381.72
32 | ТЕР16-04-002-11 | Прокладка трубопроводов из напорных полиэтиленовых труб низкого давления среднего типа наружным диаметром: 160 мм 15 821,30 = 29 770,80 - 9,92 x 1 406,20 | 100 м трубопровода | 0,24 24/100 | 15821.3 | 1590.85 | 1145.53 | 204.29 | 3797.11 | 381.8 | 274.93 | 49.03 | 132.24 | 31.74 | 13.29 | 3.19
33 | 507-0598 | Труба 160 мм | 10 м | 2,4 24/10 | 5225.88 |  |  |  | 12542.11
34 | ТЕР01-01-087-02 | Засыпка траншей и котлованов с перемещением грунта до 5 м бульдозерами мощностью: 303 (410) кВт (л.с.), 2 группа грунта | 1000 м3 грунта | 0,072 72/1000 | 423.2 |  | 423.2 | 21.9 | 30.47 |  | 30.47 | 1.58 |  |  | 1.1 | 0.08
35 | Материал повторного использования | Грунт | м3 | 66
36 | СРБ вып.2 ч.1 стр.63 2016г | Песчано-гравийная смесь | м3 | 7,2 6*1,2 | 307.8 |  |  |  | 2216.16
Замена трубопроводов ХГВ
37 | ТЕРр65-01-02 | Разборка трубопроводов из водогазопроводных труб диаметром 50 мм | 100 м трубопроводов | 0,36 36/100 | 744.06 | 626.01 | 17.88 | 2.29 | 267.86 | 225.36 | 6.44 | 0.82 | 59.62 | 21.46 | 0.17 | 0.06
38 | ТЕР16-04-002-06 | Прокладка трубопроводов водоснабжения из напорных полиэтиленовых труб низкого давления среднего типа наружным диаметром: 63 мм 3 162,21 = 12 483,58 - 5 x 9,71 - 3 x 42,60 - 18 x 87,22 - 10 x 492,66 - 9,46 x 244,15 - 1,6 x 63,95 - 0,4 x 52,09 - 0,8 x 154,42 - 0,5 x 184,19 | 100 м трубопровода | 1,0148 101,48/100 | 3162.21 | 1702.49 | 1190.58 | 219.8 | 3209.01 | 1727.69 | 1208.2 | 223.05 | 141.52 | 143.61 | 13.8 | 14
39 | Перечень материалов №12/1 | п.9 Труба РР армиров. ф63 PN25 дл.4м (ПК-КОНТУР) | м | 96 | 297,88 1191,53/4 |  |  |  | 28596.48
40 | Перечень материалов №12/1 | п.10 Уголок соединительный 63*90'' РР (ПК-КОНТУР) | шт | 70 | 62.12 |  |  |  | 4348.4
41 | Перечень материалов №12/1 | п.11 Уголок соединительный 63*45'' РР (ПК-КОНТУР) | шт | 20 | 56.53 |  |  |  | 1130.6
42 | Перечень материалов №12/1 | п.12 Хомут сантехнический в комплекте ф59-63мм | шт | 70 | 16.1 |  |  |  | 1127
43 | Перечень материалов №12/1 | п.13 Тройник РР переходной 63*32 (ПК-КОНТУР) | шт | 22 | 86.44 |  |  |  | 1901.68
44 | Перечень материалов №12/1 | п.14 Муфта переходная РР 63*32 (ПК-КОНТУР) | шт | 4 | 27.63 |  |  |  | 110.52
45 | 507-5012 | Муфта полипропиленовая соединительная диаметром 63 мм | шт. | 25 | 24.25 |  |  |  | 606.25
46 | 507-0722 | Заглушка полиэтиленовая с удлиненным хвостовиком SDR 11, диаметр 63 мм | шт. | 2 | 78.53 |  |  |  | 157.06
47 | ТЕР16-05-001-02 | Установка вентилей, задвижек, затворов, клапанов обратных, кранов проходных на трубопроводах из стальных труб диаметром до: 50 мм 47,77 = 400,69 - 2 x 52,59 - 1 x 247,74 | 1 шт | 4 | 47.77 | 16.88 | 5.48 |  | 191.08 | 67.52 | 21.92 |  | 1.47 | 5.88 | 0.02 | 0.08
48 | 302-1920 | Кран шаровый с американкой ф50мм | шт. | 4 | 1259.5 |  |  |  | 5038
49 | ТЕР16-05-001-01 | Установка вентилей, задвижек, затворов, клапанов обратных, кранов проходных на трубопроводах из стальных труб диаметром до: 25 мм 50,94 = 218,68 - 2 x 26,35 - 1 x 115,04 | 1 шт | 20 | 50.94 | 16.88 | 4.75 |  | 1018.8 | 337.6 | 95 |  | 1.47 | 29.4 | 0.01 | 0.2
50 | 302-1590 | Кран шаровой с плоским уплотнением для гребенок из инструментальной стали диаметром 20 мм | шт. | 20 | 397.27 |  |  |  | 7945.4
51 | ТЕР16-04-002-03 | Прокладка трубопроводов водоснабжения из напорных полиэтиленовых труб низкого давления среднего типа наружным диаметром: 32 мм 2 021,80 = 4 825,69 - 14 x 6,87 - 6 x 3,81 - 3 x 17,15 - 28 x 27,85 - 10 x 37,60 - 9,38 x 143,27 - 1,6 x 16,00 - 0,4 x 13,02 - 1,7 x 37,95 - 0,8 x 48,00 | 100 м трубопровода | 1,578 157,8/100 | 2021.8 | 1527.37 | 426.76 | 77.08 | 3190.4 | 2410.19 | 673.43 | 121.63 | 121.8 | 192.2 | 4.94 | 7.8
52 | Перечень материалов №12/1 | п.3 Труба РР армиров. ф32 PN25 дл.4м (ПК-КОНТУР) | м | 148 | 72,25 288.98/4 |  |  |  | 10693
53 | Перечень материалов №12/1 | п.4 Уголок соединительный 32*90'' РР (ПК-КОНТУР) | шт | 100 | 9.32 |  |  |  | 932
54 | Перечень материалов №12/1 | п.5 Уголок соединительный 32*45'' РР (ПК-КОНТУР) | шт | 36 | 8.81 |  |  |  | 317.16
55 | Перечень материалов №12/1 | п.8 Муфта комб. РР 32*1" нар.р. (ПК-КОНТУР) | шт | 48 | 91.1 |  |  |  | 4372.8
56 | 507-3297 | Тройник полипропиленовый переходной диаметром 32х20х32 мм | шт. | 8 | 9.19 |  |  |  | 73.52
57 | 507-5009 | Муфта полипропиленовая соединительная диаметром 32 мм | шт. | 21 | 7.71 |  |  |  | 161.91
58 | ТЕР26-01-017-01 | Изоляция трубопроводов изделиями из вспененного каучука ("Армофлекс"), вспененного полиэтилена ("Термофлекс"): трубками | 10 м трубопроводов | 4,8 48/10 | 447.02 | 44.14 | 18.81 |  | 2145.7 | 211.87 | 90.29 |  | 3.52 | 16.9 | 0.25 | 1.2
59 | перечень материаллов | Тилит Супер 89/9-2 | м | 52.8 | 144.28 |  |  |  | 7617.98
Система пожаротушения
60 | ТЕР16-04-002-07 | Прокладка трубопроводов водоснабжения из напорных полиэтиленовых труб низкого давления среднего типа наружным диаметром: 75 мм 3 518,28 = 13 703,82 - 18 x 6,87 - 2 x 11,78 - 1 x 40,92 - 10 x 130,44 - 10 x 593,33 - 9,74 x 264,93 - 0,3 x 74,05 - 0,7 x 224,37 | 100 м трубопровода | 0,3805 38,05/100 | 3518.28 | 1953.67 | 1498 | 277.12 | 1338.71 | 743.37 | 569.99 | 105.44 | 162.4 | 61.79 | 17.36 | 6.61
61 | перечень материалов | Труба aguatherm firestop (Faser)SDR 7,4 75*10,3мм | м | 36 | 2623.66 |  |  |  | 94451.76
62 | перечень материалов | Угольник aguatherm firestop 90 В1 75мм | шт. | 18 | 1017.68 |  |  |  | 18318.24
63 | перечень материалов | Переходник под ключ aguatherm firestop 75мм*2"н.р. | шт. | 3 | 250.64 |  |  |  | 751.92
64 | Перечень материалов №12/1 | п.12 Хомут сантехнический в комплекте ф59-63мм | шт | 36 | 16.1 |  |  |  | 579.6
65 | ТЕР16-05-001-02 | Установка вентилей, задвижек, затворов, клапанов обратных, кранов проходных на трубопроводах из стальных труб диаметром до: 50 мм 47,77 = 400,69 - 2 x 52,59 - 1 x 247,74 | 1 шт | 3 | 47.77 | 16.88 | 5.48 |  | 143.31 | 50.64 | 16.44 |  | 1.47 | 4.41 | 0.02 | 0.06
66 | 302-1920 | Кран шаровый с американкой ф50мм | шт. | 3 | 1259.5 |  |  |  | 3778.5
67 | ТЕРр65-16-03 | Смена сгонов у трубопроводов диаметром до: 50 мм | 100 сгонов | 0,02 2/100 | 5184.46 | 854.13 | 2.94 | 1.48 | 103.69 | 17.08 | 0.06 | 0.03 | 71 | 1.42 | 0.11
Итого прямые затраты по смете с учетом индексов, в текущих ценах | [8 empty] | 381249.22 | 70727.51 | 18364.62 | 4430.59 |  | 730.98 |  | 38.47
Накладные расходы | [8 empty] | 68112.68
Сметная прибыль | [8 empty] | 39539.53
Итоги по смете:
Итоги по позициям, введенным в ценах 2001г.
Внутренние санитарно-технические работы: демонтаж и разборка (ремонтно-строительные):
Итого Поз. 1-2, 37 | [8 empty] | 675.8 | 630.38 | 9.36 | 2.3 |  | 59.34 |  | 0.17
Всего с учетом "Отопление ОЗП=8,25; ЭМ=4,4; ЗПМ=8,25; МАТ=2,63" | [8 empty] | 5336.66 | 5200.64 | 41.18 | 18.98 |  | 59.34 |  | 0.17
Накладные расходы 74%*0.85 ФОТ (от 5 219,62) | [8 empty] | 3283.14
Сметная прибыль 50%*0.8 ФОТ (от 5 219,62) | [8 empty] | 2087.85
Итого c накладными и см. прибылью | [8 empty] | 10707.65 |  |  |  |  | 59.34 |  | 0.17
Работы по реконструкции зданий и сооружений (усиление и замена существующих конструкций, разборка и возведение отдельных конструктивных элементов):
Итого Поз. 3 | [8 empty] | 100.01 | 27.24 | 72.77 | 7.41 |  | 2.35 |  | 0.61
Всего с учетом "Отопление ОЗП=8,25; ЭМ=4,4; ЗПМ=8,25; МАТ=2,63" | [8 empty] | 544.92 | 224.73 | 320.19 | 61.13 |  | 2.35 |  | 0.61
Накладные расходы 110%*(0.9*0.85) ФОТ (от 285,86) | [8 empty] | 240.55
Сметная прибыль 70%*(0.85*0.8) ФОТ (от 285,86) | [8 empty] | 136.07
Итого c накладными и см. прибылью | [8 empty] | 921.54 |  |  |  |  | 2.35 |  | 0.61
Полы:
Итого Поз. 4 | [8 empty] | 25.44 | 12.11 | 13.01 | 1.86 |  | 1.17 |  | 0.15
Всего с учетом "Отопление ОЗП=8,25; ЭМ=4,4; ЗПМ=8,25; МАТ=2,63" | [8 empty] | 157.99 | 99.91 | 57.24 | 15.35 |  | 1.17 |  | 0.15
Накладные расходы 123%*(0,9*0,85) ФОТ (от 115,26) | [8 empty] | 108.45
Сметная прибыль 75%*(0,85*0,8) ФОТ (от 115,26) | [8 empty] | 58.78
Итого c накладными и см. прибылью | [8 empty] | 325.22 |  |  |  |  | 1.17 |  | 0.15
Сантехнические работы - внутренние (трубопроводы, водопровод, канализация, отопление, газоснабжение, вентиляция и кондиционирование воздуха):
Итого Поз. 6, 12, 18, 32, 38, 47, 49, 51, 60, 65 | [8 empty] | 14381.15 | 6543.19 | 2883.1 | 500.07 |  | 534.78 |  | 32.2
Всего с учетом "Отопление ОЗП=8,25; ЭМ=4,4; ЗПМ=8,25; МАТ=2,63" | [8 empty] | 79698.24 | 53981.32 | 12685.64 | 4125.58 |  | 534.78 |  | 32.2
Накладные расходы 128%*(0.9*0.85) ФОТ (от 58 106,90) | [8 empty] | 56898.28
Сметная прибыль 83%*(0.85*0.8) ФОТ (от 58 106,90) | [8 empty] | 32795.53
Итого c накладными и см. прибылью | [8 empty] | 169392.05 |  |  |  |  | 534.78 |  | 32.2
Земляные работы, выполняемые ручным способом (ремонтно-строительные):
Итого Поз. 25, 27 | [8 empty] | 1378.17 | 813.77 | 236.43 |  |  | 82.85 |  | 2.54
Всего с учетом "Отопление ОЗП=8,25; ЭМ=4,4; ЗПМ=8,25; МАТ=2,63" | [8 empty] | 8616.45 | 6713.6 | 1040.29 |  |  | 82.85 |  | 2.54
Накладные расходы 75%*0,85 ФОТ (от 6 713,60) | [8 empty] | 4279.92
Сметная прибыль 45%*0,8 ФОТ (от 6 713,60) | [8 empty] | 2416.9
Итого c накладными и см. прибылью | [8 empty] | 15313.27 |  |  |  |  | 82.85 |  | 2.54
Земляные работы, выполняемые механизированным способом:
Итого Поз. 26, 34 | [8 empty] | 161.22 | 3.55 | 157.67 | 25.17 |  | 0.36 |  | 1.58
Всего с учетом "Отопление ОЗП=8,25; ЭМ=4,4; ЗПМ=8,25; МАТ=2,63" | [8 empty] | 723.04 | 29.29 | 693.75 | 207.65 |  | 0.36 |  | 1.58
Накладные расходы 95%*0,85 ФОТ (от 236,94) | [8 empty] | 191.33
Сметная прибыль 50%*0,8 ФОТ (от 236,94) | [8 empty] | 94.78
Итого c накладными и см. прибылью | [8 empty] | 1009.15 |  |  |  |  | 0.36 |  | 1.58
Перевозка грузов автомобильным транспортом:
Итого Поз. 28 | [8 empty] | 709.56 |  | 709.56
Всего с учетом "Отопление ОЗП=8,25; ЭМ=4,4; ЗПМ=8,25; МАТ=2,63" | [8 empty] | 3122.06 |  | 3122.06
Наружные инженерные сети: разборка, очистка (ремонтно-строительные):
Итого Поз. 29 | [8 empty] | 308.79 | 308.79 |  |  |  | 31.32
Всего с учетом "Отопление ОЗП=8,25; ЭМ=4,4; ЗПМ=8,25; МАТ=2,63" | [8 empty] | 2547.52 | 2547.52 |  |  |  | 31.32
Накладные расходы 74%*0,85 ФОТ (от 2 547,52) | [8 empty] | 1602.39
Сметная прибыль 50%*0,8 ФОТ (от 2 547,52) | [8 empty] | 1019.01
Итого c накладными и см. прибылью | [8 empty] | 5168.92 |  |  |  |  | 31.32
Наружные сети водопровода, канализации, теплоснабжения, газопровода:
Итого Поз. 30 | [8 empty] | 6.58 | 5.05 | 1.53 | 0.2 |  | 0.49 |  | 0.02
Всего с учетом "Отопление ОЗП=8,25; ЭМ=4,4; ЗПМ=8,25; МАТ=2,63" | [8 empty] | 48.39 | 41.66 | 6.73 | 1.65 |  | 0.49 |  | 0.02
Накладные расходы 130%*0,85 ФОТ (от 43,31) | [8 empty] | 47.86
Сметная прибыль 89%*0,8 ФОТ (от 43,31) | [8 empty] | 30.84
Итого c накладными и см. прибылью | [8 empty] | 127.09 |  |  |  |  | 0.49 |  | 0.02
Теплоизоляционные работы:
Итого Поз. 58 | [8 empty] | 2145.7 | 211.87 | 90.29 |  |  | 16.9 |  | 1.2
Всего с учетом "Отопление ОЗП=8,25; ЭМ=4,4; ЗПМ=8,25; МАТ=2,63" | [8 empty] | 6993.72 | 1747.93 | 397.28 |  |  | 16.9 |  | 1.2
Накладные расходы 100%*(0,9*0,85) ФОТ (от 1 747,93) | [8 empty] | 1337.17
Сметная прибыль 70%*(0,85*0,8) ФОТ (от 1 747,93) | [8 empty] | 832.01
Итого c накладными и см. прибылью | [8 empty] | 9162.9 |  |  |  |  | 16.9 |  | 1.2
Внутренние санитарно-технические работы: смена труб, санитарно-технических приборов и другие работы (ремонтно-строительные):
Итого Поз. 67 | [8 empty] | 103.69 | 17.08 | 0.06 | 0.03 |  | 1.42
Всего с учетом "Отопление ОЗП=8,25; ЭМ=4,4; ЗПМ=8,25; МАТ=2,63" | [8 empty] | 368.8 | 140.91 | 0.26 | 0.25 |  | 1.42
Накладные расходы 103%*0.85 ФОТ (от 141,16) | [8 empty] | 123.59
Сметная прибыль 60%*0.8 ФОТ (от 141,16) | [8 empty] | 67.76
Итого c накладными и см. прибылью | [8 empty] | 560.15 |  |  |  |  | 1.42
Итого | [8 empty] | 215810 |  |  |  |  | 730.98 |  | 38.47
Итоги по позициям, введенным в текущих ценах
Материалы:
Итого Поз. 5, 7-11, 13-17, 19-24, 31, 33, 35-36, 39-46, 48, 50, 52-57, 59, 61-64, 66 | [8 empty] | 273091.43
Итого | [8 empty] | 273091.43
Итого | [8 empty] | 488901.43 |  |  |  |  | 730.98 |  | 38.47
В том числе:
Материалы | [8 empty] | 292157.09
Машины и механизмы | [8 empty] | 18364.62
ФОТ | [8 empty] | 70727.51
Накладные расходы | [8 empty] | 68112.68
Сметная прибыль | [8 empty] | 39539.53
ВСЕГО по смете | [8 empty] | 488901.43 |  |  |  |  | 730.98 |  | 38.47
ВЕДОМОСТЬ РЕСУРСОВ
№ пп | Обосно- вание | Наименование | Ед. изм. | Общее кол-во | Стоимость, руб. в базисных ценах |  |  |  | Стоимость, руб. в текущих ценах |  |  |  | К-т удор.
[5 empty] | Цена | в тч ЗП на единицу/ всего | Обосн. | Всего | Цена | в тч ЗП на единицу/ всего | Обосн. | Всего
1 | 2 | 3 | 4 | 5 | 6 | 7 | 8 | 9 | 10 | 11 | 12 | 13 | 14
Ресурсы подрядчика
Трудозатраты
1 | 1-1-2 | Затраты труда рабочих (ср 1,2) | чел.час | 4.98 | 9.24 |  |  | 46.02
2 | 1-2-0 | Затраты труда рабочих (ср 2) | чел.час | 109.55 | 9.86 |  |  | 1080.17
3 | 1-2-5 | Затраты труда рабочих (ср 2,5) | чел.час | 1.66 | 10.32 |  |  | 17.13
4 | 1-2-7 | Затраты труда рабочих (ср 2,7) | чел.час | 21.46 | 10.5 |  |  | 225.33
5 | 1-2-9 | Затраты труда рабочих (ср 2,9) | чел.час | 37.88 | 10.69 |  |  | 404.93
6 | 1-3-5 | Затраты труда рабочих (ср 3,5) | чел.час | 39.69 | 11.48 |  |  | 455.64
7 | 1-3-6 | Затраты труда рабочих (ср 3,6) | чел.час | 2.35 | 11.61 |  |  | 27.28
8 | 1-3-9 | Затраты труда рабочих (ср 3,9) | чел.час | 238.56 | 12.03 |  |  | 2869.87
9 | 1-4-2 | Затраты труда рабочих (ср 4,2) | чел.час | 274.85 | 12.54 |  |  | 3446.62
10 | 2 | Затраты труда машинистов | чел.час | 38.47
Машины и механизмы
11 | 020129 | Краны башенные при работе на других видах строительства (кроме монтажа технологического оборудования) 8 т | маш.-ч | 0.25 | 143.86 | 16,33 4,09 |  | 35.98
12 | 021141 | Краны на автомобильном ходу при работе на других видах строительства (кроме магистральных трубопроводов) 10 т | маш.-ч | 0.02 | 121.52 | 16,33 0,33 |  | 2.43
13 | 021141 | Kраны на автомобильном ходу при работе на других видах строительства (кроме магистральных трубопроводов) 10 т | маш.-ч | 0.15 | 121.52 | 16,33 2,45 |  | 18.25
14 | 030101 | Автопогрузчики 5 т | маш.-ч | 0.06 | 91.09 | 12,17 0,73 |  | 5.46
15 | 031121 | Подъемники мачтовые строительные 0.5 т | маш.-ч | 0.17 | 26.69 | 13,47 2,29 |  | 4.53
16 | 040502 | Установки для сварки ручной дуговой (постоянного тока) | маш.-ч | 9.45 | 11.5 |  |  | 108.68
17 | 040504 | Аппараты для газовой сварки и резки | маш.-ч | 2.05 | 2.34 |  |  | 4.8
18 | 050102 | Kомпрессоры передвижные с двигателем внутреннего сгорания давлением до 686 кПа (7 ат) 5 м3/мин | маш.-ч | 0.72 | 65.25 | 12,17 8,76 |  | 46.98
19 | 060250 | Экскаваторы одноковшовые дизельные на гусеничном ходу при работе на других видах строительства (кроме водохозяйственного) 1,25 м3 | маш.-ч | 0.75 | 169.71 | 31,47 23,60 |  | 127.28
20 | 070121 | Бульдозеры при работе на сооружении магистральных трубопроводов 303 (410) кВт (л.с.) | маш.-ч | 0.08 | 384.73 | 19,91 1,59 |  | 30.78
21 | 081600 | Агрегаты для сварки полиэтиленовых труб | маш.-ч | 30.21 | 86.18 | 16,33 493,33 |  | 2603.5
22 | 330804 | Молотки отбойные пневматические | маш.-ч | 1.22 | 27.12 |  |  | 33.09
23 | 331100 | Трамбовки пневматические при работе от компрессора | маш.-ч | 0.22 | 8.77 |  |  | 1.93
24 | 332101 | Установки для изготовления бандажей, диафрагм, пряжек | маш.-ч | 1.87 | 1.48 |  |  | 2.77
25 | 400001 | Автомобили бортовые грузоподъемностью до 5 т | маш.-ч | 2.82 | 72.91 |  |  | 205.6
26 | 400051 | Автомобили-самосвалы грузоподъемностью до 7 т | маш.-ч | 2.52 | 93.39 |  |  | 235.34
27 | СЦП3-3-40-1 | Перевозка грузов автомобилями-самосвалами (работающими вне карьеров): расстояние 40 км, класс груза I | т | 16.2 | 43.8 |  |  | 709.56
Материалы
28 | 101-0137 | Дюбели с калиброванной головкой (в обоймах) 3х58.5 мм | т | 0.0018 | 12325 |  |  | 22.19
29 | 101-0324 | Кислород технический газообразный | м3 | 1.703 | 7.74 |  |  | 13.18
30 | 101-0329 | Клей 88-СА | кг | 0.7047 | 41.92 |  |  | 29.54
31 | 101-0388 | Краски масляные земляные МА-0115: мумия, сурик железный | т |  | 13839
32 | 101-0628 | Олифа комбинированная К-3 | т |  | 15498
33 | 101-1522 | Электроды диаметром 5 мм Э42А | т | 0.0038 | 13790 |  |  | 52.4
34 | 101-1601 | Известь строительная негашеная хлорная марки А | кг | 0.0547 | 5.62 |  |  | 0.32
35 | 101-1602 | Ацетилен газообразный технический | м3 | 0.2664 | 85.89 |  |  | 22.88
36 | 101-1669 | Очес льняной | кг | 0.0112 | 21.79 |  |  | 0.24
37 | 101-1680 | Патроны для строительно-монтажного пистолета | т.шт | 0.2172 | 268.84 |  |  | 58.39
38 | 101-1805 | Гвозди строительные | т | 0.0007 | 9914.1 |  |  | 6.94
39 | 101-9107 | Наконечники | кг | 1.2007 | 25.34 |  |  | 30.42
40 | 102-0008 | Лесоматериалы круглые хвойных пород для строительства длиной 3-6.5 м, диаметром 14-24 см | м3 | 0.054 | 511.08 |  |  | 27.6
41 | 102-0082 | Пиломатериалы хвойных пород. Доски необрезные длиной 4-6.5 м, все ширины, толщиной 44 мм и более IV сорта | м3 | 0.3705 | 792.65 |  |  | 293.68
42 | 103-0743 | Кольца резиновые уплотнительные (манжеты) для чугунных напорных труб диаметром 50-300 мм | кг | 3.7816 | 115.23 |  |  | 435.76
43 | 104-0120 | Клей "Армофлекс" 520 | л | 0.6864 | 204.12 |  |  | 140.11
44 | 104-0121 | Очиститель для клея "Армофлекс" | л | 0.096 | 102.12 |  |  | 9.8
45 | 104-0122 | Краска "Армофиниш" | л | 6.902 | 204.21 |  |  | 1409.46
46 | 104-0125 | Лента самоклеящаяся "Армофлекс" 3х50 мм | м | 72 | 2.35 |  |  | 169.2
47 | 104-9410 | Клипсы (зажимы) | шт. | 144 | 0.73 |  |  | 105.12
48 | 113-9105 | Метиленхлорид | кг | 0.8433 | 123.31 |  |  | 103.99
49 | 300-0039 | Болты с гайками и шайбами для санитарно-технических работ, диаметром 12 мм | т | 0.022 | 20863 |  |  | 458.99
50 | 300-0040 | Болты с гайками и шайбами для санитарно-технических работ, диаметром 16 мм | т | 0.0103 | 17320 |  |  | 178.39
51 | 300-1224 | Крепления для трубопроводов: кронштейны, планки, хомуты | кг | 47.434 | 6.87 |  |  | 325.87
52 | 300-1241 | Сгоны стальные с муфтой и контргайкой, диаметром 50 мм | шт | 2 | 42.6 |  |  | 85.2
53 | 300-1507 | Соединительная арматура трубопроводов: переход диаметром 160х140 мм | 10шт | 0.096 | 445.64 |  |  | 42.78
54 | 300-1508 | Соединительная арматура трубопроводов: тройник прямой диаметром 160 мм | 10шт | 0.048 | 891.29 |  |  | 42.78
55 | 300-1539 | Вентили муфтовые диаметром 160 мм | шт | 2.4 | 1241.3 |  |  | 2979.12
56 | 302-1590 | Кран шаровой с плоским уплотнением для гребенок из инструментальной стали диаметром 20 мм | шт. | 20 |  |  |  |  | 397.27 |  |  | 7945.4
57 | 302-1920 | Кран шаровый с американкой ф50мм | шт. | 7 |  |  |  |  | 1259.5 |  |  | 8816.5
58 | 411-0001 | Вода | м3 | 17.9255 | 4.2 |  |  | 75.28
59 | 507-0595 | Трубы напорные из полиэтилена низкого давления среднего типа, наружным диаметром: 110 мм | 10 м | 4.2 |  |  |  |  | 2603.5 |  |  | 10934.7
60 | 507-0598 | Труба 160 мм | 10 м | 2.4 |  |  |  |  | 5225.88 |  |  | 12542.11
61 | 507-0598 | Трубы напорные из полиэтилена низкого давления среднего типа, наружным диаметром: 160 мм | 10 м | 4.2 |  |  |  |  | 5225.88 |  |  | 21948.7
62 | 507-0722 | Заглушка полиэтиленовая с удлиненным хвостовиком SDR 11, диаметр 63 мм | шт. | 2 |  |  |  |  | 78.53 |  |  | 157.06
63 | 507-0774 | Соединительная арматура трубопроводов, переход диаметром: 75х63 мм | 10 шт. | 2.1 |  |  |  |  | 293.34 |  |  | 616.01
64 | 507-0782 | Переход полиэтиленовый с удлиненным хвостовиком SDR 11,: 160х110 | шт. | 2 |  |  |  |  | 338.77 |  |  | 677.54
65 | 507-0834 | Отвод 90° полиэтиленовый с удлиненным хвостовиком, диаметр: 160 мм | шт. | 12 |  |  |  |  | 1478.28 |  |  | 17739.36
66 | 507-0881 | Соединительная арматура трубопроводов: тройник прямой диаметром: 110 мм | 10 шт. | 1.2 |  |  |  |  | 2216.7 |  |  | 2660.04
67 | 507-0889 | Тройник полиэтиленовый с удлиненным хвостовиком неравнопроходной, SDR 11,: 160х110 | шт. | 6 |  |  |  |  | 1128.65 |  |  | 6771.9
68 | 507-3297 | Тройник полипропиленовый переходной диаметром 32х20х32 мм | шт. | 8 |  |  |  |  | 9.19 |  |  | 73.52
69 | 507-4365 | Заглушка канализационная полипропиленовая диаметром 110 мм | шт. | 12 |  |  |  |  | 11.13 |  |  | 133.56
70 | 507-4378 | Отвод канализационный полипропиленовый 45° диаметр 110 мм | шт. | 23 |  |  |  |  | 27.14 |  |  | 624.22
71 | 507-4475 | Отвод канализационный полипропиленовый 45° диаметр 50 мм | шт | 33 |  |  |  |  | 14.35 |  |  | 473.55
72 | 507-5009 | Муфта полипропиленовая соединительная диаметром 32 мм | шт. | 21 |  |  |  |  | 7.71 |  |  | 161.91
73 | 507-5012 | Муфта полипропиленовая соединительная диаметром 63 мм | шт. | 25 |  |  |  |  | 24.25 |  |  | 606.25
74 | 517-0303 | Листы алюминиевые АД1Н, толщиной 0,5 мм | кг | 0.1584 | 61.84 |  |  | 9.8
75 | 541-0063 | Прокладки из паронита марки ПМБ, толщиной 1 мм, диаметром 50 мм | 1000 шт. | 0.054 | 2216.7 |  |  | 119.7
76 | 999-9899 | Строительный мусор и масса возвратных материалов | т | 0.5556
77 | 999-9900 | Строительный мусор | т | 0.3624
78 | Материал повторного использования | Грунт | м3 | 66
79 | перечень материаллов | Тилит Супер 89/9-2 | м | 52.8 |  |  |  |  | 144.28 |  |  | 7617.98
80 | перечень материалов | Угольник aguatherm firestop 90 В1 75мм | шт. | 18 |  |  |  |  | 1017.68 |  |  | 18318.24
81 | перечень материалов | Переходник под ключ aguatherm firestop 75мм*2"н.р. | шт. | 3 |  |  |  |  | 250.64 |  |  | 751.92
82 | перечень материалов | Труба aguatherm firestop (Faser)SDR 7,4 75*10,3мм | м | 36 |  |  |  |  | 2623.66 |  |  | 94451.76
83 | Перечень материалов № 1 | п.11Хомут трубн.прорезин. 1 1/2" 48-53 мм (с гайкой) (в комплекте шпилька м8*80 и дюбель) | шт | 12 |  |  |  |  | 22.1 |  |  | 265.2
84 | Перечень материалов № 1 | п.10РР Тройник (50/50*90гр) СК-ПЛАСТ | шт | 4 |  |  |  |  | 24.25 |  |  | 97
85 | Перечень материалов № 1 | п.9РР Отвод (50х90гр) СК-ПЛАСТ | шт | 40 |  |  |  |  | 12.75 |  |  | 510
86 | Перечень материалов № 1 | п.8РР Труба 50 (50х1000) | м | 17 |  |  |  |  | 52.97 |  |  | 900.49
87 | Перечень материалов №12/1 | п.8 Муфта комб. РР 32*1" нар.р. (ПК-КОНТУР) | шт | 48 |  |  |  |  | 91.1 |  |  | 4372.8
88 | Перечень материалов №12/1 | п.5 Уголок соединительный 32*45'' РР (ПК-КОНТУР) | шт | 36 |  |  |  |  | 8.81 |  |  | 317.16
89 | Перечень материалов №12/1 | п.4 Уголок соединительный 32*90'' РР (ПК-КОНТУР) | шт | 100 |  |  |  |  | 9.32 |  |  | 932
90 | Перечень материалов №12/1 | п.3 Труба РР армиров. ф32 PN25 дл.4м (ПК-КОНТУР) | м | 148 |  |  |  |  | 72,25 288.98/4 |  |  | 10693
91 | Перечень материалов №12/1 | п.14 Муфта переходная РР 63*32 (ПК-КОНТУР) | шт | 4 |  |  |  |  | 27.63 |  |  | 110.52
92 | Перечень материалов №12/1 | п.13 Тройник РР переходной 63*32 (ПК-КОНТУР) | шт | 22 |  |  |  |  | 86.44 |  |  | 1901.68
93 | Перечень материалов №12/1 | п.12 Хомут сантехнический в комплекте ф59-63мм | шт | 106 |  |  |  |  | 16.1 |  |  | 1706.6
94 | Перечень материалов №12/1 | п.11 Уголок соединительный 63*45'' РР (ПК-КОНТУР) | шт | 20 |  |  |  |  | 56.53 |  |  | 1130.6
95 | Перечень материалов №12/1 | п.10 Уголок соединительный 63*90'' РР (ПК-КОНТУР) | шт | 70 |  |  |  |  | 62.12 |  |  | 4348.4
96 | Перечень материалов №12/1 | п.9 Труба РР армиров. ф63 PN25 дл.4м (ПК-КОНТУР) | м | 96 |  |  |  |  | 297,88 1191,53/4 |  |  | 28596.48
97 | Перечнь материалов №12/1 | п.9 Переход РР100*50 мм | шт | 6 |  |  |  |  | 24.49 |  |  | 146.94
98 | СРБ вып.2 ч.1 стр.62 2016г | Песок для строительных работ природный | м3 | 1.14 |  |  |  |  | 722.96 |  |  | 824.17
99 | СРБ вып.2 ч.1 стр.63 2016г | Песчано-гравийная смесь | м3 | 7.2 |  |  |  |  | 307.8 |  |  | 2216.16