## ЛСР 17 граф
СОГЛАСОВАНО: | [11 empty] | УТВЕРЖДАЮ:
_________________ | [11 empty] | _________________
" _____ " ________________ 2016 г. | [11 empty] | "____" ______________2016 г.
ООО "Медсервис"
(наименование стройки)
ЛОКАЛЬНЫЙ СМЕТНЫЙ РАСЧЕТ № 46-16
(локальная смета)
|  | на | Ремонтные работы в здании ЦВМиР Маяк ОВЛиР Устройство кровли над холлом
(наименование работ и затрат, наименование объекта)
Основание: Ведомотсь работ № 43-16
|  |  | Сметная стоимость строительных работ _______________________________________________________________________________________________ | [5 empty] | ___________________________694,706 |  | тыс. руб.
|  |  | Средства на оплату труда _______________________________________________________________________________________________ | [5 empty] | ___________________________107,030 |  | тыс. руб.
|  |  | Сметная трудоемкость _______________________________________________________________________________________________ | [5 empty] | _______________________________________________________________________________________________1109,66 |  | чел.час
Составлен(а) в текущих (прогнозных) ценах по состоянию на ______________
№ пп | Обосно- вание | Наименование | Ед. изм. | Кол. | Стоимость единицы, руб. |  |  |  | Общая стоимость, руб. |  |  |  | Т/з осн. раб.на ед. | Т/з осн. раб. Всего | Т/з мех. на ед. | Т/з мех. Всего
[5 empty] | Всего | В том числе |  |  | Всего | В том числе
[6 empty] | Осн.З/п | Эк.Маш | З/пМех |  | Осн.З/п | Эк.Маш | З/пМех
1 | 2 | 3 | 4 | 5 | 6 | 7 | 8 | 9 | 10 | 11 | 12 | 13 | 14 | 15 | 16 | 17
Раздел 1. Ремонтные работы
Разборка
1 | ТЕР46-04-008-01 | Разборка покрытий кровель из: рулонных материалов | 100 м2 покрытия | 0,71 71/100 | 183.78 | 141.79 | 41.99 |  | 130.48 | 100.67 | 29.81 |  | 14.38 | 10.21
2 | ТЕРр58-16-03 | Ремонт цементной стяжки площадью заделки до: 1,0 м2 | 100 мест | 0,71 71/100 | 2536.17 | 1454.88 | 129.53 | 16.79 | 1800.68 | 1032.96 | 91.97 | 11.92 | 129.9 | 92.23 | 1.38 | 0.98
3 | ТЕР15-01-090-03 | Разборка вентилируемой фасадной системы с облицовкой плитами из композитного алюминия со скрытым креплением (с козырька) (Разборка ПЗ=0,8 (ОЗП=0,8; ЭМ=0,8 к расх.; ЗПМ=0,8; МАТ=0 к расх.; ТЗ=0,8; ТЗМ=0,8)) | 100 м2 облицованной поверхности | 0,54 54/100 | 5797.84 | 4599.06 | 1198.78 | 336.51 | 3130.83 | 2483.49 | 647.34 | 181.72 | 336.928 | 181.94 | 25.952 | 14.01
4 | ТЕРр58-03-01 | Разборка мелких покрытий и обделок из листовой стали: отливов шириной 300 мм | 100 м труб и покрытий | 0,03 3/100 | 89.99 | 89.73 | 0.26 |  | 2.7 | 2.69 | 0.01 |  | 9.1 | 0.27
Кирпичная кладка
5 | ТЕР46-02-007-01 | Kладка отдельных участков кирпичных стен и заделка проемов в кирпичных стенах при объеме кладки в одном месте до: 5 м3 153,14 = 803,51 - 0,24 x 433,21 - 0,4 x 1 366,00 | 1 м3 | 8 | 153.14 | 150.98 | 2.16 |  | 1225.12 | 1207.84 | 17.28 |  | 14.63 | 117.04
Уд | 1. 402-0013 | Раствор готовый кладочный цементно-известковый, марка 50 | м3 | 0,24 1,92 | 433.21 |  |  |  | 831.76
Уд | 2. 404-0005 | Kирпич керамический одинарный, размером 250х120х65 мм, марка 100 | 1000 шт. | 0,4 3,2 | 1366 |  |  |  | 4371.2
6 | 402-0005 | Раствор готовый кладочный цементно-известковый, марка 150 | м3 | 1.92 | 3233.74 |  |  |  | 6208.78
7 | 404-0005 | Kирпич керамический одинарный, размером 250х120х65 мм, марка 100 | 1000 шт. | 3.2 | 6038.96 |  |  |  | 19324.67
8 | ТЕРр53-25-01 | Устройство металлических перемычек в стенах существующих зданий 2 989,83 = 16 579,51 - 1,04 x 13 067,00 | 1 т металлоконструкций перемычек | 0,034528 3,2*10,79/1000 | 2989.83 | 1811.41 | 78.18 | 5.72 | 103.23 | 62.54 | 2.7 | 0.2 | 165.88 | 5.73 | 0.67 | 0.02
Уд | 1. 201-0761 | Отдельные конструктивные элементы зданий и сооружений с преобладанием гнутых профилей, средняя масса сборочной единицы свыше 0.1 до 0.5 т | т | 1,04 0,0359 | 13067 |  |  |  | 469.11
9 | 101-5187 | Уголок Ст3пс, шириной полок 100-100 мм | т | 0.0359 | 27337.73 |  |  |  | 981.42
10 | ТЕР13-03-002-04 | Огрунтовка металлических поверхностей за два раза грунтовкой: ГФ-021 109,44 = 324,61 - 0,012 x 17 931,00 (За 2 раза ПЗ=2 (ОЗП=2; ЭМ=2 к расх.; ЗПМ=2; МАТ=2 к расх.; ТЗ=2; ТЗМ=2); МДС35-IV п.4.7.При ремонте и реконструкции зданий и сооружений работы, аналогичные технологическим процессам в новом строительстве ОЗП=1,15; ЭМ=1,25 к расх.; ЗПМ=1,25; ТЗ=1,15; ТЗМ=1,25) | 100 м2 окрашиваемой поверхности | 0,013 1,3/100 | 244.74 | 164.52 | 22.03 | 0.3 | 3.18 | 2.14 | 0.29 |  | 12.213 | 0.16 | 0.05
Уд | 1. 113-0021 | Грунтовка ГФ-021 красно-коричневая | т | 0,024 0,0003 | 17931 |  |  |  | 5.38
11 | 113-0021 | Грунтовка ГФ-021 красно-коричневая | т | 0.0003 | 57213.93 |  |  |  | 17.16
Кровля
12 | ТЕР12-01-015-01 | Устройство пароизоляции оклеечной: в один слой 1 576,76 = 2 276,40 - 0,025 x 1 409,60 - 110 x 6,04 (МДС35-IV п.4.7.При ремонте и реконструкции зданий и сооружений работы, аналогичные технологическим процессам в новом строительстве ОЗП=1,15; ЭМ=1,25 к расх.; ЗПМ=1,25; ТЗ=1,15; ТЗМ=1,25) | 100 м2 изолируемой поверхности | 0,9808 98,08/100 | 1626.44 | 239.42 | 92.26 | 3.68 | 1595.21 | 234.82 | 90.49 | 3.61 | 20.1365 | 19.75 | 0.35 | 0.34
Уд | 1. 101-0078 | Битумы нефтяные строительные кровельные марок БHК-45/190, БHК-45/180 | т | 0,025 0,0245 | 1409.6 |  |  |  | 34.54
Уд | 2. 101-0856 | Рубероид кровельный с крупнозернистой посыпкой с пылевидной посыпкой РКП-350б | м2 | 110 107,9 | 6.04 |  |  |  | 651.72
13 | Перечень материалов №14 | п.3 ТехноНиколь Бикрост ТПП 1*15м МАТ=998,305/15 (ТЗР(согласно протокола между ООО "Риком" и ООО "Медсервис") МАТ=6% к расх.) | м2 | 107.9 | 70,54 998,305/15 |  |  |  | 7611.27
14 | СРБ-2016, 2 кв., вып.2, часть 2 | Битум марки БН-90/10 (ТЗР(согласно протокола между ООО "Риком" и ООО "Медсервис") МАТ=6% к расх.) | т | 0.0245 | 20822.71 |  |  |  | 510.16
15 | ТЕР12-01-015-02 | Устройство пароизоляции оклеечной: добавлять на каждый последующий слой 1 347,59 = 2 011,99 - 110 x 6,04 (МДС35-IV п.4.7.При ремонте и реконструкции зданий и сооружений работы, аналогичные технологическим процессам в новом строительстве ОЗП=1,15; ЭМ=1,25 к расх.; ЗПМ=1,25; ТЗ=1,15; ТЗМ=1,25) | 100 м2 изолируемой поверхности | 0,9808 98,08/100 | 1384.02 | 156.01 | 80.41 | 3.06 | 1357.45 | 153.01 | 78.87 | 3 | 13.1215 | 12.87 | 0.3 | 0.29
Уд | 1. 101-0856 | Рубероид кровельный с крупнозернистой посыпкой с пылевидной посыпкой РКП-350б | м2 | 110 107,9 | 6.04 |  |  |  | 651.72
16 | Перечень материалов №14 | п.3 ТехноНиколь Бикрост ТПП 1*15м МАТ=998,305/15 (ТЗР(согласно протокола между ООО "Риком" и ООО "Медсервис") МАТ=6% к расх.) | м2 | 107.9 | 70,54 998,305/15 |  |  |  | 7611.27
17 | ТЕР12-01-004-04 | Устройство примыканий кровель из наплавляемых материалов к стенам и парапетам высотой: до 600 мм без фартуков 786,56 = 2 364,08 - 252 x 6,26 (МДС35-IV п.4.7. При ремонте и реконструкции зданий и сооружений работы, аналогичные технологическим процессам в новом строительстве ОЗП=1,15; ЭМ=1,25 к расх.; ЗПМ=1,25; ТЗ=1,15; ТЗМ=1,25) | 100 м примыканий | 0,3316 33,16/100 | 880.46 | 473.98 | 160.38 | 14.49 | 291.96 | 157.17 | 53.18 | 4.8 | 40.825 | 13.54 | 1.075 | 0.36
Уд | 1. 101-1746 | Рубероид кровельный с мелкой посыпкой РМ-350 | м2 | 252 83,56 | 6.26 |  |  |  | 523.09
18 | Перечень материалов №14 | п.3 ТехноНиколь Бикрост ТПП 1*15м МАТ=998,305/15 (ТЗР(согласно протокола между ООО "Риком" и ООО "Медсервис") МАТ=6% к расх.) | м2 | 83.56 | 70,54 998,305/15 |  |  |  | 5894.32
19 | ТЕР10-01-002-01 | Установка стропил 754,41 = 2 777,38 - 0,16 x 2 657,10 - 0,06 x 3 149,80 - 0,83 x 1 697,40 (МДС35-IV п.4.7. При ремонте и реконструкции зданий и сооружений работы, аналогичные технологическим процессам в новом строительстве ОЗП=1,15; ЭМ=1,25 к расх.; ЗПМ=1,25; ТЗ=1,15; ТЗМ=1,25) | 1 м3 древесины в конструкции | 2.2 | 801.34 | 290.89 | 44.95 | 3.06 | 1762.95 | 639.96 | 98.89 | 6.73 | 27.7035 | 60.95 | 0.4625 | 1.02
Уд | 1. 102-0024 | Пиломатериалы хвойных пород. Бруски обрезные длиной 4-6.5 м,шириной 75-150 мм, толщиной 40-75 мм II сорта | м3 | 0,16 0,352 | 2657.1 |  |  |  | 935.3
Уд | 2. 102-0028 | Пиломатериалы хвойных пород. Брусья обрезные длиной 4-6.5 м, шириной 75-150 мм, толщиной 100, 125 мм II сорта | м3 | 0,06 0,132 | 3149.8 |  |  |  | 415.77
Уд | 3. 102-0059 | Пиломатериалы хвойных пород. Доски обрезные длиной 4-6.5 м, шириной 75-150 мм, толщиной 44 мм и более I сорта | м3 | 0,83 1,826 | 1697.4 |  |  |  | 3099.45
20 | 102-0031 | Бруски обрезные хвойных пород длиной: 4-6,5 м, шириной 75-150 мм, толщиной 150 мм и более, I сорта | м3 | 2,31 0,352+0,132+1,826 | 6046.62 |  |  |  | 13967.69
21 | срб-,2 2 кв. стр.44 | Крепежная пластина оцинкованная 90х80 мм (ТЗР(согласно протокола между ООО "Риком" и ООО "Медсервис") МАТ=6% к расх.) | м/п | 24 | 25.15 |  |  |  | 603.6
22 | ТЕР10-01-009-01 | Установка зажимов стропил из бруса (прим.) 2 524,53 = 5 929,58 - 0,00307 x 9 914,10 - 1,05 x 3 149,80 - 0,04 x 1 683,00 (МДС35-IV п.4.7.При ремонте и реконструкции зданий и сооружений работы, аналогичные технологическим процессам в новом строительстве ОЗП=1,15; ЭМ=1,25 к расх.; ЗПМ=1,25; ТЗ=1,15; ТЗМ=1,25) | 100 м сжимов | 0,99 99/100 | 2724.23 | 1450.45 | 52.56 |  | 2696.99 | 1435.95 | 52.03 |  | 134.55 | 133.2 | 0.4875 | 0.48
Уд | 1. 101-1805 | Гвозди строительные | т | 0,00307 0,003 | 9914.1 |  |  |  | 29.74
Уд | 2. 102-0028 | Пиломатериалы хвойных пород. Брусья обрезные длиной 4-6.5 м, шириной 75-150 мм, толщиной 100, 125 мм II сорта | м3 | 1,05 1,04 | 3149.8 |  |  |  | 3275.79
Уд | 3. 102-0044 | Пиломатериалы хвойных пород. Доски обрезные длиной 4-6.5 м, шириной 75-150 мм, толщиной 16 мм II сорта | м3 | 0,04 0,0396 | 1683 |  |  |  | 66.65
23 | СРБ,ч.2, в.2, стр.8 | Болты строительные с гайками и шайбами д.12 мм (ТЗР(согласно протокола между ООО "Риком" и ООО "Медсервис") МАТ=6% к расх.) | кг | 4.2 | 80.87 |  |  |  | 339.65
24 | 102-0361 | Заготовки сухие не строганые (сосна, ель) сечением 25х100 мм, 25х125 мм, 25х150 мм, 25х200 мм, 50х100 мм, 50х150 мм | м3 | 1,0796 1,04+0,0396 | 6957.25 |  |  |  | 7511.05
25 | ТЕР10-01-002-01 | Установка мауэрлатов прим. 683,03 = 2 777,38 - 0,0072 x 9 914,10 - 0,16 x 2 657,10 - 0,06 x 3 149,80 - 0,83 x 1 697,40 (МДС35-IV п.4.7.При ремонте и реконструкции зданий и сооружений работы, аналогичные технологическим процессам в новом строительстве ОЗП=1,15; ЭМ=1,25 к расх.; ЗПМ=1,25; ТЗ=1,15; ТЗМ=1,25) | 1 м3 древесины в конструкции | 0.84 | 729.96 | 290.89 | 44.95 | 3.06 | 613.17 | 244.35 | 37.76 | 2.57 | 27.7035 | 23.27 | 0.4625 | 0.39
Уд | 1. 101-1805 | Гвозди строительные | т | 0,0072 0,006 | 9914.1 |  |  |  | 59.48
Уд | 2. 102-0024 | Пиломатериалы хвойных пород. Бруски обрезные длиной 4-6.5 м,шириной 75-150 мм, толщиной 40-75 мм II сорта | м3 | 0,16 0,1344 | 2657.1 |  |  |  | 357.11
Уд | 3. 102-0028 | Пиломатериалы хвойных пород. Брусья обрезные длиной 4-6.5 м, шириной 75-150 мм, толщиной 100, 125 мм II сорта | м3 | 0,06 0,0504 | 3149.8 |  |  |  | 158.75
Уд | 4. 102-0059 | Пиломатериалы хвойных пород. Доски обрезные длиной 4-6.5 м, шириной 75-150 мм, толщиной 44 мм и более I сорта | м3 | 0,83 0,6972 | 1697.4 |  |  |  | 1183.43
26 | 102-0031 | Бруски обрезные хвойных пород длиной: 4-6,5 м, шириной 75-150 мм, толщиной 150 мм и более, I сорта | м3 | 0,882 0,1344+0,0504+0,6972 | 6046.62 |  |  |  | 5333.12
27 | СРБ,ч.2, в.2, стр.6 | Болты строительные с гайками и шайбами (ТЗР(согласно протокола между ООО "Риком" и ООО "Медсервис") МАТ=6% к расх.) | т | 0.005 | 65319.98 |  |  |  | 326.6
28 | СРБ,ч.2, в.2, стр.24 | Проволока арматурная (ТЗР(согласно протокола между ООО "Риком" и ООО "Медсервис") МАТ=6% к расх.) | т | 0.006 | 35932.21 |  |  |  | 215.59
29 | ТЕРр58-12-01 | Устройство обрешетки из досок 443,14 = 3 069,28 - 2,64 x 994,75 | 100 м2 | 1,3 130/100 | 443.14 | 319.57 | 34.34 | 5.93 | 576.08 | 415.44 | 44.64 | 7.71 | 31.83 | 41.38 | 0.75 | 0.98
Уд | 1. 102-0077 | Пиломатериалы хвойных пород. Доски необрезные длиной 4-6.5 м, все ширины, толщиной 32-40 мм III сорта | м3 | 2,64 3,432 | 994.75 |  |  |  | 3413.98
30 | 102-0375 | Доски обрезные твердых лиственных пород длиной 2-6,5 м, толщиной 35 мм и более, I сорта | м3 | 2.738 | 7288.48 |  |  |  | 19955.86
31 | ТЕР09-03-050-01 | Устройство обрешетки из оцинкованного шляпного профиля (прим.) 190,13 = 247,43 - 0,00075 x 21 370,00 - 0,004 x 10 317,00 (МДС35-IV п.4.7.При ремонте и реконструкции зданий и сооружений работы, аналогичные технологическим процессам в новом строительстве ОЗП=1,15; ЭМ=1,25 к расх.; ЗПМ=1,25; ТЗ=1,15; ТЗМ=1,25) | 100 м плинтуса | 2,7 270/100 | 222.62 | 172.96 | 49.66 |  | 601.07 | 466.99 | 134.08 |  | 14.72 | 39.74 | 0.0625 | 0.17
Уд | 1. 101-1481 | Шурупы с полукруглой головкой 4х40 мм | т | 0,00075 0,002 | 21370 |  |  |  | 42.74
Уд | 2. 101-2215 | Сталь листовая горячекатаная, толщина 1 мм, сталь марки Ст3 | т | 0,004 0,0108 | 10317 |  |  |  | 111.42
32 | Перечень материалов №14 | п.18 Крепежный профиль шляпный 90х20х3000 (ОЦ-01-БЦ Бесцветный- 1.2) (ТЗР(согласно протокола между ООО "Риком" и ООО "Медсервис") МАТ=6% к расх.) | шт | 91 | 259.7 |  |  |  | 23632.7
33 | Перечень материалов №14 | п.1 Кровельные гвозди 30*3,5 мм МАТ=508,475/5 (ТЗР(согласно протокола между ООО "Риком" и ООО "Медсервис") МАТ=6% к расх.) | кг | 2.03 | 107,8 508,475/5 |  |  |  | 218.83
34 | ТЕР12-01-013-05 | Устройство фанеры влагостойкой (прим.) 710,73 = 3 176,71 - 6,18 x 314,99 - 3,06 x 169,72 (МДС35-IV п.4.7.При ремонте и реконструкции зданий и сооружений работы, аналогичные технологическим процессам в новом строительстве ОЗП=1,15; ЭМ=1,25 к расх.; ЗПМ=1,25; ТЗ=1,15; ТЗМ=1,25) | 100 м2 утепляемого покрытия | 1,3 130/100 | 847.83 | 420.26 | 411.4 | 38.99 | 1102.18 | 546.34 | 534.82 | 50.69 | 38.985 | 50.68 | 3.5875 | 4.66
Уд | 1. 101-0774 | Плиты фибролитовые на портландцементе марки 300 толщиной 75 мм | м3 | 6,18 8,034 | 314.99 |  |  |  | 2530.63
Уд | 2. 408-0122 | Песок природный для строительных работ средний | м3 | 3,06 3,978 | 169.72 |  |  |  | 675.15
35 | Перечень материалов №14 | п.4 Плита OSB 9*2500*1250 мм (европейский стандарт) Кроношпан МАТ=563,5/(2,5*1,25) (ТЗР(согласно протокола между ООО "Риком" и ООО "Медсервис") МАТ=6% к расх.) | м2 | 136,5 130*1,05 | 191,14 563,5/(2,5*1,25) |  |  |  | 26090.61
36 | 101-7122 | Саморез 4,8x50 мм | шт. | 1560 | 2.33 |  |  |  | 3634.8
37 | ТЕР12-01-015-03 | Устройство подкладочного ковра под мягкую черепицу(прим.) 119,69 = 1 076,85 - 0,05 x 5 855,10 - 110 x 6,04 (МДС35-IV п.4.7.При ремонте и реконструкции зданий и сооружений работы, аналогичные технологическим процессам в новом строительстве ОЗП=1,15; ЭМ=1,25 к расх.; ЗПМ=1,25; ТЗ=1,15; ТЗМ=1,25) | 100 м2 изолируемой поверхности | 1,3 130/100 | 140.94 | 99.72 | 41.22 | 2.66 | 183.22 | 129.64 | 53.58 | 3.46 | 9.016 | 11.72 | 0.2625 | 0.34
Уд | 1. 101-0594 | Мастика битумная кровельная горячая | т | 0,05 0,065 | 5855.1 |  |  |  | 380.58
Уд | 2. 101-0856 | Рубероид кровельный с крупнозернистой посыпкой с пылевидной посыпкой РКП-350б | м2 | 110 143 | 6.04 |  |  |  | 863.72
38 | Перечень материалов №14 | п.2 ТехноНиколь подкладочный ковер Anderep prof 1*40 м МАТ=3389,83/40 (ТЗР(согласно протокола между ООО "Риком" и ООО "Медсервис") МАТ=6% к расх.) | м2 | 143 | 89,84 3389,83/40 |  |  |  | 12847.12
39 | ТЕР12-01-023-02 | Устройство кровли из металлочерепицы Shinglas, в зависимости от сложности, по готовым прогонам: средней сложности (МДС35-IV п.4.7.При ремонте и реконструкции зданий и сооружений работы, аналогичные технологическим процессам в новом строительстве ОЗП=1,15; ЭМ=1,25 к расх.; ЗПМ=1,25; ТЗ=1,15; ТЗМ=1,25) | 100 м2 кровли | 1,3 130/100 | 1687.26 | 517.76 | 185.5 | 16.14 | 2193.44 | 673.09 | 241.15 | 20.98 | 47.4145 | 61.64 | 1.4875 | 1.93
40 | Перечень материалов №14 | п.5 ШИНГЛАС гибкая черепица однослойная КЛАССИК КАДРИЛЬ коричневая(уп.3 м2) МАТ=1088,983/3 (ТЗР(согласно протокола между ООО "Риком" и ООО "Медсервис") МАТ=6% к расх.) | м2 | 166.4 | 384,77 1088,983/3 |  |  |  | 64025.73
41 | Перечень материалов №14 | ШИНГЛАС Конек/Карниз для гибкой черепицы коричневый (для черепицы Кадриль) ( шир.1 м2)уп/5 м2 МАТ=1495,763/5 (ТЗР(согласно протокола между ООО "Риком" и ООО "Медсервис") МАТ=6% к расх.) | м | 11 | 317,1 1495,763/5 |  |  |  | 3488.1
42 | ТЕР10-01-022-01 | Подшивка потолков: досками обшивки (парапет) 745,42 = 7 045,43 - 1,86 x 3 387,10 (МДС35-IV п.4.7.При ремонте и реконструкции зданий и сооружений работы, аналогичные технологическим процессам в новом строительстве ОЗП=1,15; ЭМ=1,25 к расх.; ЗПМ=1,25; ТЗ=1,15; ТЗМ=1,25) | 100 м2 потолков | 0,45 45/100 | 853.56 | 719.95 | 71.15 | 4.09 | 384.1 | 323.98 | 32.02 | 1.84 | 65.9295 | 29.67 | 0.8 | 0.36
Уд | 1. 203-0371 | Обшивка наружная и внутренняя из древесины типы 0-1; 0-2; 0-3 толщиной 16 мм, шириной без гребня от 70 до 90 мм | м3 | 1,86 0,837 | 3387.1 |  |  |  | 2835
43 | 102-0375 | Доски обрезные твердых лиственных пород длиной 2-6,5 м, толщиной 35 мм и более, I сорта | м3 | 0.837 | 7288.48 |  |  |  | 6100.46
44 | ТЕР09-03-050-01 | Устройство оцинкованного профиля (парапет) 190,13 = 247,43 - 0,00075 x 21 370,00 - 0,004 x 10 317,00 (МДС35-IV п.4.7.При ремонте и реконструкции зданий и сооружений работы, аналогичные технологическим процессам в новом строительстве ОЗП=1,15; ЭМ=1,25 к расх.; ЗПМ=1,25; ТЗ=1,15; ТЗМ=1,25) | 100 м плинтуса | 0,2 20/100 | 222.62 | 172.96 | 49.66 |  | 44.52 | 34.59 | 9.93 |  | 14.72 | 2.94 | 0.0625 | 0.01
Уд | 1. 101-1481 | Шурупы с полукруглой головкой 4х40 мм | т | 0,00075 0,0002 | 21370 |  |  |  | 4.27
Уд | 2. 101-2215 | Сталь листовая горячекатаная, толщина 1 мм, сталь марки Ст3 | т | 0,004 0,0008 | 10317 |  |  |  | 8.25
45 | Перечень материалов №14 | п.18 Крепежный профиль шляпный 90х20х3000 (ОЦ-01-БЦ Бесцветный- 1.2) (ТЗР(согласно протокола между ООО "Риком" и ООО "Медсервис") МАТ=6% к расх.) | шт | 6.73 | 259.7 |  |  |  | 1747.78
46 | Перечень материалов №14 | п.1 Кровельные гвозди 30*3,5 мм МАТ=508,475/5 (ТЗР(согласно протокола между ООО "Риком" и ООО "Медсервис") МАТ=6% к расх.) | кг | 0.15 | 107,8 508,475/5 |  |  |  | 16.17
47 | ТЕР15-01-047-16 | Устройство потолков из металлической рейки (МДС35-IV п.4.7.При ремонте и реконструкции зданий и сооружений работы, аналогичные технологическим процессам в новом строительстве ОЗП=1,15; ЭМ=1,25 к расх.; ЗПМ=1,25; ТЗ=1,15; ТЗМ=1,25) | 100 м2 поверхности облицовки | 0,45 45/100 | 1693.15 | 1481.66 | 211.49 | 5.1 | 761.92 | 666.75 | 95.17 | 2.3 | 124.614 | 56.08 | 0.4875 | 0.22
48 | Перечень материалов №14 | п.20 Фасонный элемент Н-17 (ТЗР(согласно протокола между ООО "Риком" и ООО "Медсервис") МАТ=6% к расх.) | м | 472.5 | 180.2 |  |  |  | 85144.5
49 | Перечень материалов №14 | п.19 Фасонный элемент Н-6-1 (ТЗР(согласно протокола между ООО "Риком" и ООО "Медсервис") МАТ=6% к расх.) | м | 45 | 68.9 |  |  |  | 3100.5
50 | Перечень материалов №2 | п.49Подвес прямой ЕВРО (0,5м) (ТЗР(согласно протокола между ООО "Риком" и ООО "Медсервис") МАТ=6% к расх.) | шт | 32 | 13.53 |  |  |  | 432.96
51 | Перечень материалов №14 | п.17 Угол наружный 15*40*40*15 (RAL 103) светлое дерево Сосна (ТЗР(согласно протокола между ООО "Риком" и ООО "Медсервис") МАТ=6% к расх.) | м | 60,6 60*1,01 | 168.97 |  |  |  | 10239.58
52 | ТЕР15-01-063-02 | Hаружная облицовка поверхности стен в вертикальном исполнении по металлическому каркасу (с его устройством) металлосайдингом: без пароизоляционного слоя 3 633,20 = 50 761,20 - 118 x 193,50 - 42 x 24,35 - 55 x 86,66 - 12 x 75,50 - 400 x 33,48 - 400 x 10,52 (МДС35-IV п.4.7.При ремонте и реконструкции зданий и сооружений работы, аналогичные технологическим процессам в новом строительстве ОЗП=1,15; ЭМ=1,25 к расх.; ЗПМ=1,25; ТЗ=1,15; ТЗМ=1,25) | 100 м2 поверхности облицовки | 0,07 7/100 | 3879.87 | 1580.81 | 202.39 | 5.93 | 271.59 | 110.66 | 14.17 | 0.42 | 136.16 | 9.53 | 0.8625 | 0.06
Уд | 1. 201-9006-00207 | Сайдинг оцинкованный с полимерным покрытием. Корабельная доска | м2 | 118 8,26 | 193.5 |  |  |  | 1598.31
Уд | 2. 201-9006-00301 | Сайдинг оцинкованный с полимерным покрытием. Начальная рейка | м | 42 2,94 | 24.35 |  |  |  | 71.59
Уд | 3. 201-9006-00311 | Сайдинг оцинкованный с полимерным покрытием. Угол наружный сложный | м | 55 3,85 | 86.66 |  |  |  | 333.64
Уд | 4. 201-9006-00314 | Сайдинг оцинкованный с полимерным покрытием. Н-профиль | м | 12 0,84 | 75.5 |  |  |  | 63.42
Уд | 5. 201-9006-00324 | Сайдинг оцинкованный с полимерным покрытыем. Кронштейн крепежный 2,0мм 230х80 | шт. | 400 28 | 33.48 |  |  |  | 937.44
Уд | 6. 201-9014-02050 | Профили ПН металлические направляющие 75x40 мм (дл.3 м) | м | 400 28 | 10.52 |  |  |  | 294.56
53 | Перечень материалов №14 | п.13 Евробрус Е370 RAL (103) Светлое дерево сосна (Штрипс) (ТЗР(согласно протокола между ООО "Риком" и ООО "Медсервис") МАТ=6% к расх.) | м2 | 8.26 | 471.62 |  |  |  | 3895.58
54 | Перечень материалов №14 | п.14 Начальная планка 65*15*5 сосна (RAL103) (ТЗР(согласно протокола между ООО "Риком" и ООО "Медсервис") МАТ=6% к расх.) | м | 2.94 | 181.46 |  |  |  | 533.49
55 | Перечень материалов №14 | п.15 Угол наружный Евробрус 47*20*19*70*70*19*20*47 сосна (RAL103) (ТЗР(согласно протокола между ООО "Риком" и ООО "Медсервис") МАТ=6% к расх.) | м | 3.85 | 368.32 |  |  |  | 1418.03
56 | Перечень материалов №14 | п.16 Нащельник Евробрус 31*20*18*70*18*20*31 сосна (RAL103) (ТЗР(согласно протокола между ООО "Риком" и ООО "Медсервис") МАТ=6% к расх.) | м | 0.84 | 368.32 |  |  |  | 309.39
57 | Перечень материалов № 2 | п.35 КНАУФ Профиль ПС 60*27 3 м МАТ=113,55/3 (ТЗР(согласно протокола между ООО "Риком" и ООО "Медсервис") МАТ=6% к расх.) | м | 28 | 40,12 113,55/3 |  |  |  | 1123.36
Огнезащита
58 | ТЕР26-02-014-01 | Огнезащитное покрытие деревянных конструкций мансард и элементов кровли составом "АТТИK" (МДС35-IV п.4.7.При ремонте и реконструкции зданий и сооружений работы, аналогичные технологическим процессам в новом строительстве ОЗП=1,15; ЭМ=1,25 к расх.; ЗПМ=1,25; ТЗ=1,15; ТЗМ=1,25) | 100 м2 обрабатываемой поверхности | 2,226 222,6/100 | 3799.41 | 553.02 | 170.1 |  | 8457.49 | 1231.02 | 378.64 |  | 47.633 | 106.03 | 0.25 | 0.56
Водоотвод
59 | ТЕР12-01-009-02 | Устройство лотков подвесных 458,92 = 6 783,44 - 0,169 x 11 402,00 - 0,33 x 13 326,00 (МДС35-IV п.4.7. При ремонте и реконструкции зданий и сооружений работы, аналогичные технологическим процессам в новом строительстве ОЗП=1,15; ЭМ=1,25 к расх.; ЗПМ=1,25; ТЗ=1,15; ТЗМ=1,25) | 100 м желобов | 0,2 20/100 | 516.83 | 389.39 | 35.58 | 3.28 | 103.37 | 77.88 | 7.12 | 0.66 | 36.1215 | 7.22 | 0.3125 | 0.06
Уд | 1. 101-0788 | Поковки оцинкованные массой 2.825 кг | т | 0,169 0,0338 | 11402 |  |  |  | 385.39
Уд | 2. 101-1875 | Сталь листовая оцинкованная толщиной листа 0,7 мм | т | 0,33 0,066 | 13326 |  |  |  | 879.52
60 | Перечень материалов №14 | п.9 Желоб водосточный полукруглый 125мм дл.3м МАТ=745,77/3 (ТЗР(согласно протокола между ООО "Риком" и ООО "Медсервис") МАТ=6% к расх.) | м | 20,2 20*1,01 | 263,51 745,77/3 |  |  |  | 5322.9
61 | Перечень материалов №14 | п.8 Крюк крепления желоба 125 мм дл.260 мм (ТЗР(согласно протокола между ООО "Риком" и ООО "Медсервис") МАТ=6% к расх.) | шт | 28 | 116.78 |  |  |  | 3269.84
62 | ТЕРр58-10-01 | Смена частей водосточных труб: прямых звеньев с земли, лестниц или подмостей 408,65 = 8 754,56 - 114,5 x 72,89 | 100 м | 0,18 18/100 | 408.65 | 396.7 | 9.48 |  | 73.56 | 71.41 | 1.71 |  | 36.8 | 6.62 | 0.13 | 0.02
Уд | 1. 201-1101 | Звенья водосточных труб из оцинкованной стали толщиной 0.55 мм, диаметром 140 мм, марка ТВ-140 | м | 114,5 20,61 | 72.89 |  |  |  | 1502.26
63 | Перечень материалов №14 | п.10 Труба круглая водосточная 90мм дл.3м МАТ=1000/3 (ТЗР(согласно протокола между ООО "Риком" и ООО "Медсервис") МАТ=6% к расх.) | м | 20.61 | 353,33 1000/3 |  |  |  | 7282.13
64 | ТЕРр58-10-03 | Смена частей водосточных труб: колен с земли, лестниц и подмостей 696,65 = 3 126,65 - 100 x 24,30 | 100 шт. | 0,06 6/100 | 696.65 | 688.84 | 5.83 |  | 41.8 | 41.33 | 0.35 |  | 63.9 | 3.83 | 0.08
Уд | 1. 201-1102 | Колено из оцинкованной стали толщиной 0.55 мм, диаметром 140 мм, марка КГ-140 | шт | 100 6 | 24.3 |  |  |  | 145.8
65 | Перечень материалов №14 | п.11 Колено трубы 60* 90мм (ТЗР(согласно протокола между ООО "Риком" и ООО "Медсервис") МАТ=6% к расх.) | шт | 6 | 332.37 |  |  |  | 1994.22
66 | ТЕРр58-10-06 | Смена частей водосточных труб: воронок с лестниц или подмостей 580,23 = 9 083,23 - 100 x 85,03 | 100 шт. | 0,04 4/100 | 580.23 | 572.42 | 5.83 |  | 23.21 | 22.9 | 0.23 |  | 53.1 | 2.12 | 0.08
Уд | 1. 201-1104 | Воронка водосточная из оцинкованной стали толщиной 0.55 мм, диаметром 215 мм, марка ВК-140 | шт | 100 4 | 85.03 |  |  |  | 340.12
67 | Перечень материалов №14 | п.12 Воронка выпускная 125*90 мм (ТЗР(согласно протокола между ООО "Риком" и ООО "Медсервис") МАТ=6% к расх.) | шт | 4 | 327.89 |  |  |  | 1311.56
Разное
68 | ТЕР20-02-017-07 | Установка люков герметических (МДС35-IV п.4.7.При ремонте и реконструкции зданий и сооружений работы, аналогичные технологическим процессам в новом строительстве ОЗП=1,15; ЭМ=1,25 к расх.; ЗПМ=1,25; ТЗ=1,15; ТЗМ=1,25) | 1 шт. | 1 | 53.21 | 18.71 | 11.85 |  | 53.21 | 18.71 | 11.85 |  | 1.449 | 1.45 | 0.05 | 0.05
69 | Перечень материалов №13 | п.5 Люк 1200*600 мм невидимка (ТЗР(согласно протокола между ООО "Риком" и ООО "Медсервис") МАТ=6% к расх.) | шт | 1 | 23262.51 |  |  |  | 23262.51
70 | ТЕРр53-01-01 | Разборка обшивки стен входной группы | 100 м2 стен | 0,12 12/100 | 172.15 | 117.47 | 54.68 | 7.35 | 20.66 | 14.1 | 6.56 | 0.88 | 12.3 | 1.48 | 0.45 | 0.05
71 | ТЕРр62-41-01 | Очистка вручную поверхности от красок(прим.) | 100 м2 расчищенной поверхности | 0,12 12/100 | 205.09 | 205.09 |  |  | 24.61 | 24.61 |  |  | 20.8 | 2.5
72 | ТЕР15-04-024-01 | Простая окраска по дереву облицовочных досок 339,66 = 987,63 - 0,027 x 14 369,00 - 0,0084 x 30 954,00 (МДС35-IV п.4.7.При ремонте и реконструкции зданий и сооружений работы, аналогичные технологическим процессам в новом строительстве ОЗП=1,15; ЭМ=1,25 к расх.; ЗПМ=1,25; ТЗ=1,15; ТЗМ=1,25) | 100 м2 окрашиваемой поверхности | 0,12 12/100 | 387.17 | 356.76 | 4.9 | 0.16 | 46.46 | 42.81 | 0.59 | 0.02 | 32.2575 | 3.87 | 0.075 | 0.01
Уд | 1. 101-0456 | Краски цветные, готовые к применению для внутренних работ МА-25: розово-бежевая, светло-бежевая, светло-серая | т | 0,027 0,0032 | 14369 |  |  |  | 45.98
Уд | 2. 101-0627 | Олифа комбинированная K-2 | т | 0,0084 0,001 | 30954 |  |  |  | 30.95
73 | Перечень материалов № 2 | п.4 Церезит Грунтовка СТ16 под тонкие штукатурки белый (10л) МАТ=1105,93/10 (ТЗР(согласно протокола между ООО "Риком" и ООО "Медсервис") МАТ=6% к расх.) | кг | 1 | 117,23 1105,93/10 |  |  |  | 117.23
74 | Перечень материалов №14 | п.7 Краска алкидная Миранол базис А глянцевая тиксотропная ТИККУРИЛА(2,7л-1,47кг) МАТ=1897,458/(2,7*1,47) (ТЗР(согласно протокола между ООО "Риком" и ООО "Медсервис") МАТ=6% к расх.) | кг | 3.2 | 506,75 1897,458/(2,7*1,47) |  |  |  | 1621.6
Итого прямые затраты по смете с учетом индексов, в текущих ценах (Кровельные работы ОЗП=8,25; ЭМ=4,95; ЗПМ=8,25; МАТ=2,78) | [8 empty] | 546403.35 | 104526.2 | 13697.81 | 2503.97 |  | 1109.66 |  | 27.37
Накладные расходы | [8 empty] | 88307.96
Сметная прибыль | [8 empty] | 47447.97
Итоги по смете:
Итоги по позициям, введенным в ценах 2001г.
Работы по реконструкции зданий и сооружений (усиление и замена существующих конструкций, разборка и возведение отдельных конструктивных элементов):
Итого Поз. 1, 5 | [8 empty] | 1355.6 | 1308.51 | 47.09 |  |  | 127.25
Всего с учетом "Кровельные работы ОЗП=8,25; ЭМ=4,95; ЗПМ=8,25; МАТ=2,78" | [8 empty] | 11028.31 | 10795.21 | 233.1 |  |  | 127.25
Накладные расходы 110%*(0.9*0.85) ФОТ (от 10 795,21) | [8 empty] | 9084.17
Сметная прибыль 70%*(0.85*0.8) ФОТ (от 10 795,21) | [8 empty] | 5138.52
Итого c накладными и см. прибылью | [8 empty] | 25251 |  |  |  |  | 127.25
Крыши, кровли (ремонтно-строительные):
Итого Поз. 2, 4, 29, 62, 64, 66 | [8 empty] | 2518.03 | 1586.73 | 138.91 | 19.63 |  | 146.45 |  | 1.98
Всего с учетом "Кровельные работы ОЗП=8,25; ЭМ=4,95; ЗПМ=8,25; МАТ=2,78" | [8 empty] | 15980.96 | 13090.52 | 687.6 | 161.95 |  | 146.45 |  | 1.98
Накладные расходы 83%*0,85 ФОТ (от 13 252,47) | [8 empty] | 9349.62
Сметная прибыль 65%*0,8 ФОТ (от 13 252,47) | [8 empty] | 6891.28
Итого c накладными и см. прибылью | [8 empty] | 32221.86 |  |  |  |  | 146.45 |  | 1.98
Отделочные работы:
Итого Поз. 3, 47, 52, 72 | [8 empty] | 4210.8 | 3303.71 | 757.27 | 184.46 |  | 251.42 |  | 14.3
Всего с учетом "Кровельные работы ОЗП=8,25; ЭМ=4,95; ЗПМ=8,25; МАТ=2,78" | [8 empty] | 31420.6 | 27255.61 | 3748.49 | 1521.8 |  | 251.42 |  | 14.3
Накладные расходы 105%*(0.9*0.85) ФОТ (от 28 777,41) | [8 empty] | 23115.45
Сметная прибыль 55%*(0.85*0.8) ФОТ (от 28 777,41) | [8 empty] | 10762.75
Итого c накладными и см. прибылью | [8 empty] | 65298.8 |  |  |  |  | 251.42 |  | 14.3
Стены (ремонтно-строительные):
Итого Поз. 8, 70 | [8 empty] | 123.89 | 76.64 | 9.26 | 1.08 |  | 7.21 |  | 0.07
Всего с учетом "Кровельные работы ОЗП=8,25; ЭМ=4,95; ЗПМ=8,25; МАТ=2,78" | [8 empty] | 783.73 | 632.28 | 45.84 | 8.91 |  | 7.21 |  | 0.07
Накладные расходы 86%*0,85 ФОТ (от 641,19) | [8 empty] | 468.71
Сметная прибыль 70%*0,8 ФОТ (от 641,19) | [8 empty] | 359.07
Итого c накладными и см. прибылью | [8 empty] | 1611.51 |  |  |  |  | 7.21 |  | 0.07
Защита строительных конструкций и оборудования от коррозии:
Итого Поз. 10 | [8 empty] | 3.18 | 2.14 | 0.29 |  |  | 0.16
Всего с учетом "Кровельные работы ОЗП=8,25; ЭМ=4,95; ЗПМ=8,25; МАТ=2,78" | [8 empty] | 21.19 | 17.66 | 1.44 |  |  | 0.16
Накладные расходы 90%*(0,9*0,85) ФОТ (от 17,66) | [8 empty] | 12.16
Сметная прибыль 70%*(0,85*0,8) ФОТ (от 17,66) | [8 empty] | 8.41
Итого c накладными и см. прибылью | [8 empty] | 41.76 |  |  |  |  | 0.16
Кровли:
Итого Поз. 12, 15, 17, 34, 37, 39, 59 | [8 empty] | 6826.83 | 1971.95 | 1059.21 | 87.2 |  | 177.42 |  | 7.98
Всего с учетом "Кровельные работы ОЗП=8,25; ЭМ=4,95; ЗПМ=8,25; МАТ=2,78" | [8 empty] | 32063.64 | 16268.59 | 5243.09 | 719.4 |  | 177.42 |  | 7.98
Накладные расходы 120%*(0.9*0.85) ФОТ (от 16 987,99) | [8 empty] | 15594.97
Сметная прибыль 65%*(0.85*0.8) ФОТ (от 16 987,99) | [8 empty] | 7508.69
Итого c накладными и см. прибылью | [8 empty] | 55167.3 |  |  |  |  | 177.42 |  | 7.98
Деревянные конструкции:
Итого Поз. 19, 22, 25, 42 | [8 empty] | 5457.21 | 2644.24 | 220.7 | 11.14 |  | 247.09 |  | 2.25
Всего с учетом "Кровельные работы ОЗП=8,25; ЭМ=4,95; ЗПМ=8,25; МАТ=2,78" | [8 empty] | 30113.96 | 21814.98 | 1092.47 | 91.91 |  | 247.09 |  | 2.25
Накладные расходы 118%*(0.9*0.85) ФОТ (от 21 906,89) | [8 empty] | 19775.35
Сметная прибыль 63%*(0.85*0.8) ФОТ (от 21 906,89) | [8 empty] | 9384.91
Итого c накладными и см. прибылью | [8 empty] | 59274.22 |  |  |  |  | 247.09 |  | 2.25
Строительные металлические конструкции:
Итого Поз. 31, 44 | [8 empty] | 645.59 | 501.58 | 144.01 |  |  | 42.68 |  | 0.18
Всего с учетом "Кровельные работы ОЗП=8,25; ЭМ=4,95; ЗПМ=8,25; МАТ=2,78" | [8 empty] | 4850.89 | 4138.04 | 712.85 |  |  | 42.68 |  | 0.18
Накладные расходы 90%*(0.9*0.85) ФОТ (от 4 138,04) | [8 empty] | 2849.04
Сметная прибыль 85%*(0.85*0.8) ФОТ (от 4 138,04) | [8 empty] | 2391.79
Итого c накладными и см. прибылью | [8 empty] | 10091.72 |  |  |  |  | 42.68 |  | 0.18
Теплоизоляционные работы:
Итого Поз. 58 | [8 empty] | 8457.49 | 1231.02 | 378.64 |  |  | 106.03 |  | 0.56
Всего с учетом "Кровельные работы ОЗП=8,25; ЭМ=4,95; ЗПМ=8,25; МАТ=2,78" | [8 empty] | 31067.16 | 10155.92 | 1874.27 |  |  | 106.03 |  | 0.56
Накладные расходы 100%*(0,9*0,85) ФОТ (от 10 155,92) | [8 empty] | 7769.28
Сметная прибыль 70%*(0,85*0,8) ФОТ (от 10 155,92) | [8 empty] | 4834.22
Итого c накладными и см. прибылью | [8 empty] | 43670.66 |  |  |  |  | 106.03 |  | 0.56
Сантехнические работы - внутренние (трубопроводы, водопровод, канализация, отопление, газоснабжение, вентиляция и кондиционирование воздуха):
Итого Поз. 68 | [8 empty] | 53.21 | 18.71 | 11.85 |  |  | 1.45 |  | 0.05
Всего с учетом "Кровельные работы ОЗП=8,25; ЭМ=4,95; ЗПМ=8,25; МАТ=2,78" | [8 empty] | 275.99 | 154.36 | 58.66 |  |  | 1.45 |  | 0.05
Накладные расходы 128%*(0.9*0.85) ФОТ (от 154,36) | [8 empty] | 151.15
Сметная прибыль 83%*(0.85*0.8) ФОТ (от 154,36) | [8 empty] | 87.12
Итого c накладными и см. прибылью | [8 empty] | 514.26 |  |  |  |  | 1.45 |  | 0.05
Малярные работы (ремонтно-строительные):
Итого Поз. 71 | [8 empty] | 24.61 | 24.61 |  |  |  | 2.5
Всего с учетом "Кровельные работы ОЗП=8,25; ЭМ=4,95; ЗПМ=8,25; МАТ=2,78" | [8 empty] | 203.03 | 203.03 |  |  |  | 2.5
Накладные расходы 80%*0,85 ФОТ (от 203,03) | [8 empty] | 138.06
Сметная прибыль 50%*0,8 ФОТ (от 203,03) | [8 empty] | 81.21
Итого c накладными и см. прибылью | [8 empty] | 422.3 |  |  |  |  | 2.5
Итого | [8 empty] | 293565.39 |  |  |  |  | 1109.66 |  | 27.37
Итоги по позициям, введенным в текущих ценах
Материалы для строительных работ:
Итого Поз. 6-7, 9, 11, 20, 24, 26, 30, 36 | [8 empty] | 76934.55
Материалы:
Итого Поз. 13-14, 16, 18, 21, 23, 27-28, 32-33, 35, 38, 40-41, 45-46, 48-51, 53-57, 60-61, 63, 65, 67, 69, 73-74 | [8 empty] | 305558.88
Строительные работы:
Итого Поз. 43 | [8 empty] | 6100.46
Итого | [8 empty] | 388593.89
Итого | [8 empty] | 682159.28 |  |  |  |  | 1109.66 |  | 27.37
В том числе:
Материалы | [8 empty] | 428179.34
Машины и механизмы | [8 empty] | 13697.81
ФОТ | [8 empty] | 104526.2
Накладные расходы | [8 empty] | 88307.96
Сметная прибыль | [8 empty] | 47447.97
Перевозка рабочих согласно протокола № 1 от 30.01.2015 между ООО "Риком" и ООО "Медсервис" (13/13)*(45/60)*2*760,41*11 | [8 empty] | 12546.77
ВСЕГО по смете | [8 empty] | 694706.05 |  |  |  |  | 1109.66 |  | 27.37
ВЕДОМОСТЬ РЕСУРСОВ
№ пп | Обосно- вание | Наименование | Ед. изм. | Общее кол-во | Стоимость, руб. в базисных ценах |  |  |  | Стоимость, руб. в текущих ценах |  |  |  | К-т удор. | Кл. груза | Брутто
[5 empty] | Цена | в тч ЗП на ед./ всего | Обосн. | Всего | Цена | в тч ЗП на ед./ всего | Обосн. | Всего |  |  | ед., кг | общая, т
1 | 2 | 3 | 4 | 5 | 6 | 7 | 8 | 9 | 10 | 11 | 12 | 13 | 14 | 15 | 16 | 17
Ресурсы подрядчика
Трудозатраты
1 | 1-1-6 | Затраты труда рабочих (ср 1,6) | чел.час | 1.48 | 9.55 |  |  | 14.13
2 | 1-2-0 | Затраты труда рабочих (ср 2) | чел.час | 12.98 | 9.86 |  |  | 127.98
3 | 1-2-2 | Затраты труда рабочих (ср 2,2) | чел.час | 41.38 | 10.04 |  |  | 415.46
4 | 1-2-5 | Затраты труда рабочих (ср 2,5) | чел.час | 117.04 | 10.32 |  |  | 1207.85
5 | 1-2-7 | Затраты труда рабочих (ср 2,7) | чел.час | 84.22 | 10.5 |  |  | 884.32
6 | 1-3-0 | Затраты труда рабочих (ср 3) | чел.час | 203.67 | 10.78 |  |  | 2195.56
7 | 1-3-1 | Затраты труда рабочих (ср 3,1) | чел.час | 97.04 | 10.92 |  |  | 1059.68
8 | 1-3-2 | Затраты труда рабочих (ср 3,2) | чел.час | 15.59 | 11.06 |  |  | 172.42
9 | 1-3-3 | Затраты труда рабочих (ср 3,3) | чел.час | 92.23 | 11.2 |  |  | 1032.98
10 | 1-3-6 | Затраты труда рабочих (ср 3,6) | чел.час | 129.1 | 11.61 |  |  | 1498.85
11 | 1-3-7 | Затраты труда рабочих (ср 3,7) | чел.час | 42.68 | 11.75 |  |  | 501.5
12 | 1-3-8 | Затраты труда рабочих (ср 3,8) | чел.час | 88.7 | 11.89 |  |  | 1054.64
13 | 1-4-4 | Затраты труда рабочих (ср 4,4) | чел.час | 1.45 | 12.91 |  |  | 18.72
14 | 1-4-7 | Затраты труда рабочих (ср 4,7) | чел.час | 0.16 | 13.47 |  |  | 2.16
15 | 1-4-8 | Затраты труда рабочих (ср 4,8) | чел.час | 181.94 | 13.65 |  |  | 2483.48
16 | 2 | Затраты труда машинистов | чел.час | 27.37
Машины и механизмы
17 | 020129 | Краны башенные при работе на других видах строительства (кроме монтажа технологического оборудования) 8 т | маш.час | 3.44 | 143.86 | 16,33 56,17 |  | 494.88
18 | 021141 | Kраны на автомобильном ходу при работе на других видах строительства (кроме магистральных трубопроводов) 10 т | маш.час | 4.03 | 121.52 | 16,33 65,83 |  | 489.72
19 | 021141 | Краны на автомобильном ходу при работе на других видах строительства (кроме магистральных трубопроводов) 10 т | маш.час | 0.2 | 121.52 | 16,33 3,27 |  | 24.31
20 | 030101 | Автопогрузчики 5 т | маш.час |  | 91.09 | 12.17
21 | 030401 | Лебедки электрические, тяговым усилием до 5,79 (0,59) кH (т) | маш.час | 1.49 | 2.2 |  |  | 3.28
22 | 030401 | Лебедки электрические, тяговым усилием до 5,79 (0,59) кН (т) | маш.час | 1.18 | 2.2 |  |  | 2.59
23 | 030403 | Лебедки электрические, тяговым усилием 19,62 (2) кН (т) | маш.час | 6.98 | 6.75 |  |  | 47.12
24 | 030404 | Лебедки электрические, тяговым усилием до 31,39 (3,2) кН (т) | маш.час | 9.11 | 7.09 |  |  | 64.59
25 | 031121 | Подъемники мачтовые строительные 0.5 т | маш.час | 12.02 | 26.69 | 13,47 161,91 |  | 320.81
26 | 040502 | Установки для сварки ручной дуговой (постоянного тока) | маш.час | 0.74 | 11.5 |  |  | 8.52
27 | 050101 | Компрессоры передвижные с двигателем внутреннего сгорания давлением до 686 кПа (7 ат) 2,2 м3/мин | маш.час | 1 | 63.39 | 12,17 12,17 |  | 63.39
28 | 121011 | Kотлы битумные передвижные 400 л | маш.час | 0.67 | 23.31 |  |  | 15.62
29 | 121011 | Котлы битумные передвижные 400 л | маш.час | 4.18 | 23.31 |  |  | 97.44
30 | 150401 | Горелки газопламенные | маш.час | 2.18 | 3.32 |  |  | 7.24
31 | 330201 | Машины сверлильные электрические | маш.час | 3.92 | 5.01 |  |  | 19.64
32 | 330206 | Дрели электрические | маш.час | 55.15 | 3.88 |  |  | 213.98
33 | 330208 | Шуруповерты строительно-монтажные | маш.час | 20.16 | 1.36 |  |  | 27.41
34 | 330804 | Молотки отбойные пневматические | маш.час | 1.01 | 27.12 |  |  | 27.39
35 | 331400 | Станки камнерезные универсальные | маш.час | 0.32 | 32.84 | 12,17 3,89 |  | 10.51
36 | 331451 | Перфораторы электрические | маш.час | 14.31 | 1.31 |  |  | 18.75
37 | 331531 | Пилы дисковые электрические | маш.час | 1.33 | 1.01 |  |  | 1.34
38 | 331601 | Бензопилы | маш.час | 1.67 | 3.84 |  |  | 6.42
39 | 340101 | Агрегаты окрасочные высокого давления для окраски поверхностей конструкций мощностью 1 кВт | маш.час | 52.63 | 6.38 |  |  | 335.78
40 | 400001 | Автомобили бортовые грузоподъемностью до 5 т | маш.час | 6.37 | 72.91 |  |  | 464.45
Материалы
41 | 101-0173 | Гвозди проволочные оцинкованные для асбестоцементной кровли 4.5х120 мм | т | 0.0008 | 24175 |  |  | 19.34
42 | 101-0322 | Керосин для технических целей марок КТ-1, КТ-2 | т | 0.0588 | 2452.6 |  |  | 144.21
43 | 101-0594 | Мастика битумная кровельная горячая | т | 0.3844 | 5855.1 |  |  | 2250.7
44 | 101-0639 | Пемза шлаковая (щебень пористый из металлургического шлака), марка 600, фракция от 5 до 10 мм | м3 |  | 95.56
45 | 101-0782 | Поковки из квадратных заготовок массой 1.8 кг | т | 0.1155 | 8611.4 |  |  | 994.61
46 | 101-0797 | Катанка горячекатаная в мотках диаметром 6.3-6.5 мм | т | 0.0134 | 4942.2 |  |  | 66.23
47 | 101-1305 | Портландцемент общестроительного назначения бездобавочный марки 400 | т | 0.0149 | 579.48 |  |  | 8.63
48 | 101-1522 | Электроды диаметром 5 мм Э42А | т | 0.0005 | 13790 |  |  | 6.9
49 | 101-1529 | Электроды диаметром 6 мм Э42 | т | 0.0003 | 9742.9 |  |  | 2.92
50 | 101-1596 | Шкурка шлифовальная двухслойная с зернистостью 40/25 | м2 |  | 71.69
51 | 101-1667 | Шпатлевка масляно-клеевая | т | 0.0006 | 4982.3 |  |  | 2.99
52 | 101-1714 | Болты строительные с гайками и шайбами | т | 0.1464 | 8364.5 |  |  | 1224.56
53 | 101-1735-1 | Винты самонарезающие с уплотнительной прокладкой 4,8х35 | шт. | 1118 | 0.21 |  |  | 234.78
54 | 101-1742 | Толь с крупнозернистой посыпкой гидроизоляционный марки ТГ-350 | м2 | 10.275 | 5.32 |  |  | 54.66
55 | 101-1757 | Ветошь | кг | 22.2996 | 1.67 |  |  | 37.24
56 | 101-1762 | Шурупы-саморезы 4,2х16 мм | шт. | 280 | 0.1 |  |  | 28
57 | 101-1765 | Дюбель-гвоздь 8х100 мм | шт. | 70 | 1.07 |  |  | 74.9
58 | 101-1777 | Паста антисептическая | т | 0.0059 | 13907 |  |  | 82.05
59 | 101-1805 | Гвозди строительные | т | 0.0303 | 9914.1 |  |  | 300.4
60 | 101-1975-1 | Прокладки уплотнительные пенополиуретановые открытопористые для металлочерепицы (1800х50х50 мм) | м | 39 | 26.78 |  |  | 1044.42
61 | 101-5187 | Уголок Ст3пс, шириной полок 100-100 мм | т | 0.0359 |  |  |  |  | 27337.73 |  |  | 981.42
62 | 101-7122 | Саморез 4,8x50 мм | шт. | 1560 |  |  |  |  | 2.33 |  |  | 3634.8
63 | 101-9101-01202 | Дюбели для крепления стеклопластиковые СД-160-10 | 10 шт. |  | 26.8
64 | 101-9412 | Шлифкруги | шт. |  | 6
65 | 101-9895-00360 | Сталь рулонная оцинкованная с полимерным покрытием 0,5мм | м2 | 0.63 | 69.63 |  |  | 43.87
66 | 102-0031 | Бруски обрезные хвойных пород длиной: 4-6,5 м, шириной 75-150 мм, толщиной 150 мм и более, I сорта | м3 | 3.192 |  |  |  |  | 6046.62 |  |  | 19300.81
67 | 102-0361 | Заготовки сухие не строганые (сосна, ель) сечением 25х100 мм, 25х125 мм, 25х150 мм, 25х200 мм, 50х100 мм, 50х150 мм | м3 | 1.0796 |  |  |  |  | 6957.25 |  |  | 7511.05
68 | 102-0375 | Доски обрезные твердых лиственных пород длиной 2-6,5 м, толщиной 35 мм и более, I сорта | м3 | 3.575 |  |  |  |  | 7288.48 |  |  | 26056.32
69 | 113-0021 | Грунтовка ГФ-021 красно-коричневая | т | 0.0003 |  |  |  |  | 57213.93 |  |  | 17.16
70 | 113-0077 | Kсилол нефтяной марки А | т | 0.0001 | 14548 |  |  | 1.45
71 | 113-0510 | Состав огнезащитный пропиточный "АТТИK" | кг | 144.7 | 47.07 |  |  | 6811.03
72 | 402-0004 | Раствор готовый кладочный цементный, марка 100 | м3 | 1.6881 | 439.06 |  |  | 741.18
73 | 402-0005 | Раствор готовый кладочный цементно-известковый, марка 150 | м3 | 1.92 |  |  |  |  | 3233.74 |  |  | 6208.78
74 | 402-0013 | Раствор готовый кладочный цементно-известковый, марка 50 | м3 | 0.0186 | 433.21 |  |  | 8.06
75 | 404-0005 | Kирпич керамический одинарный, размером 250х120х65 мм, марка 100 | 1000 шт. | 3.2 |  |  |  |  | 6038.96 |  |  | 19324.67
76 | 404-0005 | Кирпич керамический одинарный, размером 250х120х65 мм, марка 100 | т.шт | 0.0197 | 1366 |  |  | 26.91
77 | 411-0001 | Вода | м3 | 5.0273 | 4.2 |  |  | 21.11
78 | 542-0042 | Пропан-бутан, смесь техническая | кг | 2.785 | 2.64 |  |  | 7.35
79 | 999-9900 | Строительный мусор | т | 0.1128
80 | Перечень материалов № 2 | п.35 КНАУФ Профиль ПС 60*27 3 м | м | 28 |  |  |  |  | 37,85 113,55/3 |  |  | 1059.8
81 | Перечень материалов № 2 | п.4 Церезит Грунтовка СТ16 под тонкие штукатурки белый (10л) | кг | 1 |  |  |  |  | 110,59 1105,93/10 |  |  | 110.59
82 | Перечень материалов №13 | п.5 Люк 1200*600 мм невидимка | шт | 1 |  |  |  |  | 21945.76 |  |  | 21945.76
83 | Перечень материалов №14 | п.1 Кровельные гвозди 30*3,5 мм | кг | 2.18 |  |  |  |  | 101,7 508,475/5 |  |  | 221.71
84 | Перечень материалов №14 | п.10 Труба круглая водосточная 90мм дл.3м | м | 20.61 |  |  |  |  | 333,33 1000/3 |  |  | 6869.93
85 | Перечень материалов №14 | п.11 Колено трубы 60* 90мм | шт | 6 |  |  |  |  | 313.56 |  |  | 1881.36
86 | Перечень материалов №14 | п.12 Воронка выпускная 125*90 мм | шт | 4 |  |  |  |  | 309.33 |  |  | 1237.32
87 | Перечень материалов №14 | п.13 Евробрус Е370 RAL (103) Светлое дерево сосна (Штрипс) | м2 | 8.26 |  |  |  |  | 444.92 |  |  | 3675.04
88 | Перечень материалов №14 | п.14 Начальная планка 65*15*5 сосна (RAL103) | м | 2.94 |  |  |  |  | 171.19 |  |  | 503.3
89 | Перечень материалов №14 | п.15 Угол наружный Евробрус 47*20*19*70*70*19*20*47 сосна (RAL103) | м | 3.85 |  |  |  |  | 347.47 |  |  | 1337.76
90 | Перечень материалов №14 | п.16 Нащельник Евробрус 31*20*18*70*18*20*31 сосна (RAL103) | м | 0.84 |  |  |  |  | 347.47 |  |  | 291.87
91 | Перечень материалов №14 | п.17 Угол наружный 15*40*40*15 (RAL 103) светлое дерево Сосна | м | 60.6 |  |  |  |  | 159.41 |  |  | 9660.25
92 | Перечень материалов №14 | п.18 Крепежный профиль шляпный 90х20х3000 (ОЦ-01-БЦ Бесцветный- 1.2) | шт | 97.73 |  |  |  |  | 245 |  |  | 23943.85
93 | Перечень материалов №14 | п.19 Фасонный элемент Н-6-1 | м | 45 |  |  |  |  | 65 |  |  | 2925
94 | Перечень материалов №14 | п.2 ТехноНиколь подкладочный ковер Anderep prof 1*40 м | м2 | 143 |  |  |  |  | 84,75 3389,83/40 |  |  | 12119.25
95 | Перечень материалов №14 | п.20 Фасонный элемент Н-17 | м | 472.5 |  |  |  |  | 170 |  |  | 80325
96 | Перечень материалов №14 | п.3 ТехноНиколь Бикрост ТПП 1*15м | м2 | 299.36 |  |  |  |  | 66,55 998,305/15 |  |  | 19922.42
97 | Перечень материалов №14 | п.4 Плита OSB 9*2500*1250 мм (европейский стандарт) Кроношпан | м2 | 136.5 |  |  |  |  | 180,32 563,5/(2,5*1,25) |  |  | 24613.68
98 | Перечень материалов №14 | п.5 ШИНГЛАС гибкая черепица однослойная КЛАССИК КАДРИЛЬ коричневая(уп.3 м2) | м2 | 166.4 |  |  |  |  | 362,99 1088,983/3 |  |  | 60401.54
99 | Перечень материалов №14 | п.7 Краска алкидная Миранол базис А глянцевая тиксотропная ТИККУРИЛА(2,7л-1,47кг) | кг | 3.2 |  |  |  |  | 478,07 1897,458/(2,7*1,47) |  |  | 1529.82
100 | Перечень материалов №14 | п.8 Крюк крепления желоба 125 мм дл.260 мм | шт | 28 |  |  |  |  | 110.17 |  |  | 3084.76
101 | Перечень материалов №14 | п.9 Желоб водосточный полукруглый 125мм дл.3м | м | 20.2 |  |  |  |  | 248,59 745,77/3 |  |  | 5021.52
102 | Перечень материалов №14 | ШИНГЛАС Конек/Карниз для гибкой черепицы коричневый (для черепицы Кадриль) ( шир.1 м2)уп/5 м2 | м | 11 |  |  |  |  | 299,15 1495,763/5 |  |  | 3290.65
103 | Перечень материалов №2 | п.49Подвес прямой ЕВРО (0,5м) | шт | 32 |  |  |  |  | 12.76 |  |  | 408.32
104 | срб-,2 2 кв. стр.44 | Крепежная пластина оцинкованная 90х80 мм | м/п | 24 |  |  |  |  | 23.73 |  |  | 569.52
105 | СРБ,ч.2, в.2, стр.24 | Проволока арматурная | т | 0.006 |  |  |  |  | 33898.31 |  |  | 203.39
106 | СРБ,ч.2, в.2, стр.6 | Болты строительные с гайками и шайбами | т | 0.005 |  |  |  |  | 61622.62 |  |  | 308.11
107 | СРБ,ч.2, в.2, стр.8 | Болты строительные с гайками и шайбами д.12 мм | кг | 4.2 |  |  |  |  | 76.29 |  |  | 320.42
108 | СРБ-2016, 2 кв., вып.2, часть 2 | Битум марки БН-90/10 | т | 0.0245 |  |  |  |  | 19644.07 |  |  | 481.28

## титул
Приложение № 2
к договору №__ от "__"____________2016г.
УТВЕРЖДАЮ
Директор ООО "Медсервис"
С.В. Мовергоз
|  | " " |  |  | 2016г.
С М Е Т А № 46-16
Ремонтные работы в здании ЦВМиР Маяк ОВЛиР Устройство кровли над холлом
Составлена на основании: |  | Сметная стоимость: | 694706.05 | руб.
Ведомость работ № 43-16
инв № |  | Трудозатраты: | 1109.66 | чел-ч
Проверено:
Павлик И.А.
Ген. подрядчик: