## ЛСР 17 граф
СОГЛАСОВАНО: | [11 empty] | УТВЕРЖДАЮ:
_________________ | [11 empty] | _________________
" _____ " ________________ 2014 г. | [11 empty] | "____" ______________2014 г.
ООО "Медсервис"
(наименование стройки)
ЛОКАЛЬНЫЙ СМЕТНЫЙ РАСЧЕТ № 63-16
(локальная смета)
|  | на | Ремонтные работы в здании Расширение МСЧ-20,Хирургическое отделение палаты 306,305 (ремон откосов)
(наименование работ и затрат, наименование объекта)
Основание: Ведомость работ №66/16
|  |  | Сметная стоимость строительных работ _______________________________________________________________________________________________ | [5 empty] | ___________________________77,023 |  | тыс. руб.
|  |  | Средства на оплату труда _______________________________________________________________________________________________ | [5 empty] | ___________________________16,935 |  | тыс. руб.
|  |  | Сметная трудоемкость _______________________________________________________________________________________________ | [5 empty] | _______________________________________________________________________________________________174,7 |  | чел.час
Составлен(а) в текущих (прогнозных) ценах по состоянию на ______________
№ пп | Обосно- вание | Наименование | Ед. изм. | Кол. | Стоимость единицы, руб. |  |  |  | Общая стоимость, руб. |  |  |  | Т/з осн. раб.на ед. | Т/з осн. раб. Всего | Т/з мех. на ед. | Т/з мех. Всего
[5 empty] | Всего | В том числе |  |  | Всего | В том числе
[6 empty] | Осн.З/п | Эк.Маш | З/пМех |  | Осн.З/п | Эк.Маш | З/пМех
1 | 2 | 3 | 4 | 5 | 6 | 7 | 8 | 9 | 10 | 11 | 12 | 13 | 14 | 15 | 16 | 17
Раздел 1. Новый Раздел
Оконные откосы (внутренние)
1 | ТЕРр63-10-01 | Разборка облицовки из гипсокартонных листов: стен | 100 м2 облицовки | 0,12058 6,029/100+6,029/100 | 85.17 | 79.83 | 5.34 | 2.69 | 10.27 | 9.63 | 0.64 | 0.32 | 7.31 | 0.88 | 0.2 | 0.02
2 | ТЕР15-01-051-01 | Разборка каркаса из металлических оцинкованных профилей (Разборка ПЗ=0,7 (ОЗП=0,7; ЭМ=0,7 к расх.; ЗПМ=0,7; МАТ=0 к расх.; ТЗ=0,7; ТЗМ=0,7); 1. Производство ремонтных работ в существующих зданиях и сооружениях, освобожденных от оборудования и других предметов, мешающих нормальному производству работ ОЗП=1,2; ЭМ=1,2; ЗПМ=1,2; ТЗ=1,2; ТЗМ=1,2) | 100 м2 поверхности облицовки (за вычетом проемов) | 0,12058 6,029/100+6,029/100 | 673.13 | 629.22 | 43.91 | 3.51 | 81.17 | 75.88 | 5.29 | 0.42 | 52.92 | 6.38 | 0.588 | 0.07
3 | ТЕР15-02-033-01 | Разборка утеплителя с откосов (Разборка ПЗ=0,8 (ОЗП=0,8; ЭМ=0,8 к расх.; ЗПМ=0,8; МАТ=0 к расх.; ТЗ=0,8; ТЗМ=0,8); 1. Производство ремонтных работ в существующих зданиях и сооружениях, освобожденных от оборудования и других предметов, мешающих нормальному производству работ ОЗП=1,2; ЭМ=1,2; ЗПМ=1,2; ТЗ=1,2; ТЗМ=1,2) | 100 м2 оштукатуриваемой поверхности | 0,12058 6,029/100+6,029/100 | 55.01 | 52.21 | 2.8 |  | 6.63 | 6.3 | 0.33 |  | 5.376 | 0.65 | 0.0384
4 | ТЕРр56-03-02 | Снятие подоконных досок деревянных в зданиях: каменных | 100 м2 | 0,0534 2,67/100+2,67/100 | 963 | 963 |  |  | 51.42 | 51.42 |  |  | 94.97 | 5.07
5 | ТЕР07-05-039-07 | Снятие монтажной пены (окна) 256,30 = 2 417,04 - 9,14 x 57,32 - 6,73 x 65,25 - 0,0762 x 15 718,00 (1. Производство ремонтных работ в существующих зданиях и сооружениях, освобожденных от оборудования и других предметов, мешающих нормальному производству работ ОЗП=1,2; ЭМ=1,2; ЗПМ=1,2; ТЗ=1,2; ТЗМ=1,2; Снятие ПЗ=0,8 (ОЗП=0,8; ЭМ=0,8 к расх.; ЗПМ=0,8; МАТ=0 к расх.; ТЗ=0,8; ТЗМ=0,8)) | 100 м шва | 0,286 0,142+0,144 | 246.05 | 221.85 | 24.2 |  | 70.37 | 63.45 | 6.92 |  | 19.3248 | 5.53 | 6.6528 | 1.9
6 | ТЕРр57-03-01 | Снятие уплотнительной резинки (окна)ПРИМ. | 100 м плинтусов | 0,376 18,8/100+18,8/100 | 37.17 | 37.17 |  |  | 13.98 | 13.98 |  |  | 3.77 | 1.42
7 | ТЕР11-01-040-01 | Устройство уплотнительной резинки 113,31 = 1 326,95 - 5,15 x 8,36 - 101 x 11,59 (При ремонте и реконструкции зданий и сооружений работы, аналогичные технологическим процессам в новом строительстве ОЗП=1,15; ЭМ=1,25; ЗПМ=1,25; ТЗ=1,15; ТЗМ=1,25; Производство строительных и других работ в существующих зданиях и соооружениях, особожденных от оборудования и других предметов, мешающих нормальному производству работ ОЗП=1,2; ЭМ=1,2 к расх.; ТЗ=1,2) | 100 м плинтусов | 0,376 18,8/100+18,8/100 | 156.63 | 153.35 | 3.28 |  | 58.89 | 57.66 | 1.23 |  | 12.4062 | 4.66 | 0.0375 | 0.01
8 |  | Уплотнительная резинка (ТЗР согласно протокола ООО "Медсервис" МАТ=6%) | м | 37,976 37,6*1,01 | 34.13 |  |  |  | 1296.12
9 | ТЕР15-06-003-01 | Устройство водоизоляционного паропроницаемого слоя: ленты (прим.) 1 279,85 = 1 725,89 - 0,051 x 4 006,70 - 0,107 x 1 276,80 - 0,007 x 15 011,00 (Производство строительных и других работ в существующих зданиях и соооружениях, особожденных от оборудования и других предметов, мешающих нормальному производству работ ОЗП=1,2; ЭМ=1,2 к расх.; ТЗ=1,2; При ремонте и реконструкции зданий и сооружений работы, аналогичные технологическим процессам в новом строительстве ОЗП=1,15; ЭМ=1,25; ЗПМ=1,25; ТЗ=1,15; ТЗМ=1,25) | 100 м2 оклеиваемой поверхности | 0,09492 (14,2*0,02*3+14,4*0,2*3)/100 | 1735.76 | 1653.86 | 1.5 | 0.16 | 164.76 | 156.98 | 0.14 | 0.02 | 131.8866 | 12.52 | 0.025
10 | СРБ 2016, вып.3, кв.,ч.2, с. 26 | Лента бутиловая (ТЗР согласно протокола ООО "Медсервис" МАТ=6%) | м | 28,886 28,6*1,01 | 71.87 |  |  |  | 2076.04
11 | СРБ 2016, вып.3, кв.,ч.2, с. 26 | Лента бутиловая диффузионная (ТЗР согласно протокола ООО "Медсервис" МАТ=6%) | м | 28,886 28,6*1,01 | 71.87 |  |  |  | 2076.04
12 | СРБ 2016, вып.3, кв.,ч.2, с. 26 | Лента бутиловая ПСУЛ (ТЗР согласно протокола ООО "Медсервис" МАТ=6%) | м | 28,886 28,6*1,01 | 71.87 |  |  |  | 2076.04
13 | ТЕР46-02-009-02 | Отбивка штукатурки с поверхностей откосов | 100 м2 | 0,1136 (4,24+4,24+1,44+1,44)/100 | 225.01 | 225.01 |  |  | 25.56 | 25.56 |  |  | 22.82 | 2.59
14 | ТЕР07-05-039-08 | Герметизация по периметру окна монтажной пеной 217,57 = 1 849,16 - 7,99 x 57,32 - 4,12 x 65,25 - 13,4 x 67,52 (При ремонте и реконструкции зданий и сооружений работы, аналогичные технологическим процессам в новом строительстве ОЗП=1,15; ЭМ=1,25; ЗПМ=1,25; ТЗ=1,15; 1. Производство ремонтных работ в существующих зданиях и сооружениях, освобожденных от оборудования и других предметов, мешающих нормальному производству работ ОЗП=1,2; ЭМ=1,2; ЗПМ=1,2; ТЗ=1,2; ТЗМ=1,2) | 100 м шва | 0,568 28,4/100+28,4/100 | 301.9 | 281.2 | 20.7 |  | 171.48 | 159.72 | 11.76 |  | 24.495 | 13.91 | 5.064 | 2.88
15 | Перечень материалов № 2 | п.22Пена монтажная "Макрофлекс-750 мл" (ТЗР согласно протокола ООО "Медсервис" МАТ=6%) | шт | 10,148267 0,134*56,8/0,75 | 260.51 |  |  |  | 2643.73
16 | ТЕР15-02-019-05 | Сплошное выравнивание поверхностей по пене (однослойная штукатурка) из сухих растворных смесей "Ротбанд" толщиной 10 мм: откосов с огрунтовкой 1 181,36 = 5 258,52 - 1,718 x 2 373,20 (При ремонте и реконструкции зданий и сооружений работы, аналогичные технологическим процессам в новом строительстве ОЗП=1,15; ЭМ=1,25; ЗПМ=1,25; ТЗ=1,15; 1. Производство ремонтных работ в существующих зданиях и сооружениях, освобожденных от оборудования и других предметов, мешающих нормальному производству работ ОЗП=1,2; ЭМ=1,2; ЗПМ=1,2; ТЗ=1,2; ТЗМ=1,2) | 100 м2 оштукатуриваемой поверхности | 0,0284 1,42/100+1,42/100 | 1637.11 | 1524.68 | 107.73 | 61.34 | 46.49 | 43.3 | 3.06 | 1.74 | 126.7392 | 3.6 | 3.996 | 0.11
17 | Перечень материалов № 1 | п.50 Грунтовка EURO Tiefgrund (ТЗР согласно протокола ООО "Медсервис" МАТ=6%) | кг | 0,5112 2,84*0,18 | 121.27 |  |  |  | 61.99
18 | СРБ 2016, вып.3, кв.,ч.1, с. 37 | Сухая смесь Ротбанд (ТЗР согласно протокола ООО "Медсервис" МАТ=6%) | кг | 48,28 2,84*1,7*10 | 18.33 |  |  |  | 884.97
19 | ТЕР15-02-019-05 | Сплошное выравнивание поверхностей по кирпичу(однослойная штукатурка) из сухих растворных смесей ШГМ толщиной 10 мм: откосов с огрунтовкой 1 181,36 = 5 258,52 - 1,718 x 2 373,20 (При ремонте и реконструкции зданий и сооружений работы, аналогичные технологическим процессам в новом строительстве ОЗП=1,15; ЭМ=1,25; ЗПМ=1,25; ТЗ=1,15; 1. Производство ремонтных работ в существующих зданиях и сооружениях, освобожденных от оборудования и других предметов, мешающих нормальному производству работ ОЗП=1,2; ЭМ=1,2; ЗПМ=1,2; ТЗ=1,2; ТЗМ=1,2) | 100 м2 оштукатуриваемой поверхности | 0,0848 4,24/100+4,24/100 | 1637.11 | 1524.68 | 107.73 | 61.34 | 138.83 | 129.29 | 9.14 | 5.2 | 126.7392 | 10.75 | 3.996 | 0.34
20 | Перечень материалов № 1 | п.50 Грунтовка EURO Tiefgrund (ТЗР согласно протокола ООО "Медсервис" МАТ=6%) | кг | 1,5264 8,48*0,18 | 121.27 |  |  |  | 185.11
21 | СРБ 2016, вып.3, кв.,ч.1, с. 37 | Сухая смесь Ротбанд (ТЗР согласно протокола ООО "Медсервис" МАТ=6%) | кг | 144,16 8,48*1,7*10 | 18.33 |  |  |  | 2642.45
22 | ТЕР15-04-006-03 | Покрытие поверхностей грунтовкой глубокого проникновения: за 1 раз (При ремонте и реконструкции зданий и сооружений работы, аналогичные технологическим процессам в новом строительстве ОЗП=1,15; ЭМ=1,25; ЗПМ=1,25; ТЗ=1,15; 1. Производство ремонтных работ в существующих зданиях и сооружениях, освобожденных от оборудования и других предметов, мешающих нормальному производству работ ОЗП=1,2; ЭМ=1,2; ЗПМ=1,2; ТЗ=1,2; ТЗМ=1,2) | 100 м2 покрытия | 0,0288 1,44/100+1,44/100 | 111.67 | 110 | 1.5 | 0.2 | 3.22 | 3.17 | 0.04 | 0.01 | 9.039 | 0.26 | 0.024
23 | СРБ 2016, вып.3, кв.,ч.2, с. 19 | Грунтовка акриловая: Нортекс-грунт | кг | 0.4 | 75.54 |  |  |  | 30.22
24 | ТЕР06-01-013-01 | Устройство подливки под поверхность подоконных досок толщиной 20 мм(прим.) 709,83 = 1 609,08 - 2,04 x 440,81 (При ремонте и реконструкции зданий и сооружений работы, аналогичные технологическим процессам в новом строительстве ОЗП=1,15; ЭМ=1,25; ЗПМ=1,25; ТЗ=1,15; ТЗМ=1,25; Производство строительных и других работ в существующих зданиях и соооружениях, особожденных от оборудования и других предметов, мешающих нормальному производству работ ОЗП=1,2; ЭМ=1,2 к расх.; ТЗ=1,2) | 100 м2 подливки под оборудование | 0,0288 1,44/100+1,44/100 | 914.88 | 716.43 | 23.31 | 1.64 | 26.35 | 20.63 | 0.67 | 0.05 | 63.1764 | 1.82 | 0.1625
25 | ТЕР06-01-013-02 | (до толщины 60 мм.) Hа каждые 10 мм изменения толщины добавлять или исключать(прим.) 198,43 = 648,06 - 1,02 x 440,81 (до толщины 60мм ПЗ=4 (ОЗП=4; ЭМ=4 к расх.; ЗПМ=4; МАТ=4 к расх.; ТЗ=4; ТЗМ=4); Производство строительных и других работ в существующих зданиях и соооружениях, особожденных от оборудования и других предметов, мешающих нормальному производству работ ОЗП=1,2; ЭМ=1,2 к расх.; ТЗ=1,2; При ремонте и реконструкции зданий и сооружений работы, аналогичные технологическим процессам в новом строительстве ОЗП=1,15; ЭМ=1,25; ЗПМ=1,25; ТЗ=1,15; ТЗМ=1,25) | 100 м2 подливки под оборудование | 0,0288 1,44/100+1,44/100 | 1033.06 | 818.78 | 41.64 | 3.25 | 29.75 | 23.58 | 1.2 | 0.09 | 72.2016 | 2.08 | 0.3 | 0.01
26 | СРБ2016 стр 35 | Раствор М-100 (ТЗР согласно протокола ООО "Медсервис" МАТ=6%) | м3 | 0,1763 0,0588+0,1175 | 3305.44 |  |  |  | 582.75
27 | ТЕР10-01-035-03 | Установка подоконных досок из ПВХ в каменных стенах толщиной свыше 0,51 м (При ремонте и реконструкции зданий и сооружений работы, аналогичные технологическим процессам в новом строительстве ОЗП=1,15; ЭМ=1,25; ЗПМ=1,25; ТЗ=1,15; ТЗМ=1,25; Производство строительных и других работ в существующих зданиях и соооружениях, особожденных от оборудования и других предметов, мешающих нормальному производству работ ОЗП=1,2; ЭМ=1,2 к расх.; ТЗ=1,2) | 100 пог. м | 0,0382 1,91/100*2 | 518.04 | 315.23 | 2.81 | 1.18 | 19.79 | 12.04 | 0.11 | 0.05 | 29.2422 | 1.12 | 0.0875
28 | СРБ 2016, вып.3, кв.,ч.1, с. 161 | Подоконник ПВХ ламинрованный цвет белый шириной 700 мм (прим.) (ТЗР согласно протокола ООО "Медсервис" МАТ=6%) | м | 4,011 3,82*1,05 | 748.47 |  |  |  | 3002.11
29 | СРБ 2016, вып.3, кв.,ч.1, с. 161 | Заглушка пластиковая ПВХ (ТЗР согласно протокола ООО "Медсервис" МАТ=6%) | шт | 4 | 126.81 |  |  |  | 507.24
30 | Перечень материалов № 2 | п.22Пена монтажная "Макрофлекс-750 мл" (ТЗР согласно протокола ООО "Медсервис" МАТ=6%) | шт | 0,682507 0,134*3,82/0,75 | 260.51 |  |  |  | 177.8
31 | ТЕР15-01-051-06 | Облицовка одним слоем ГKЛВ с устройством одинарного металлического каркаса откосов 7 942,52 = 8 148,03 - 0,008 x 25 689,00 (При ремонте и реконструкции зданий и сооружений работы, аналогичные технологическим процессам в новом строительстве ОЗП=1,15; ЭМ=1,25; ЗПМ=1,25; ТЗ=1,15; 1. Производство ремонтных работ в существующих зданиях и сооружениях, освобожденных от оборудования и других предметов, мешающих нормальному производству работ ОЗП=1,2; ЭМ=1,2; ЗПМ=1,2; ТЗ=1,2; ТЗМ=1,2) | 100 м2 поверхности облицовки (за вычетом проемов) | 0,12058 6,029/100+6,029/100 | 9101.07 | 4005.45 | 166.8 | 12.53 | 1097.41 | 482.98 | 20.11 | 1.51 | 345 | 41.6 | 1.656 | 0.2
32 | Перечень материалов № 2 | п.31Листы ГКЛВ 2500*1200*12,5мм (ТЗР согласно протокола ООО "Медсервис" МАТ=6%) | м2 | 13.26 | 112.57 |  |  |  | 1492.68
33 | Перечень материалов № 2 | п.35Профиль ПС 60*27 3 м (ТЗР согласно протокола ООО "Медсервис" МАТ=6%) | м | 50,6436 12,058*4,2 | 40.12 |  |  |  | 2031.82
34 | Перечень материалов № 2 | п.32Профили ПН 28*27 3м (ТЗР согласно протокола ООО "Медсервис" МАТ=6%) | м | 25,02035 12,058*2,075 | 27.85 |  |  |  | 696.82
35 | Перечень материалов № 1 | п.50Грунтовка Tiefgrund (ТЗР согласно протокола ООО "Медсервис" МАТ=6%) | кг | 1 | 121.27 |  |  |  | 121.27
36 | ТЕР15-02-033-01 | Обивка поверхностей: изоляционным материалом 61,64 = 4 956,92 - 104 x 47,07 (При ремонте и реконструкции зданий и сооружений работы, аналогичные технологическим процессам в новом строительстве ОЗП=1,15; ЭМ=1,25; ЗПМ=1,25; ТЗ=1,15; 1. Производство ремонтных работ в существующих зданиях и сооружениях, освобожденных от оборудования и других предметов, мешающих нормальному производству работ ОЗП=1,2; ЭМ=1,2; ЗПМ=1,2; ТЗ=1,2; ТЗМ=1,2) | 100 м2 оштукатуриваемой поверхности | 0,12058 6,029/100+6,029/100 | 83.76 | 75.04 | 4.38 |  | 10.1 | 9.05 | 0.53 |  | 7.728 | 0.93 | 0.048 | 0.01
37 | 104-0007-00001(СРБ 2014, вып.4) | : Плиты теплоизоляционные ППЖ-200 (уп.в пленку) 1000х500х50 (ТЗР согласно протокола ООО "Медсервис" МАТ=6%) | м3 | 0,627 12,54*0,05 | 4770 |  |  |  | 2990.79
38 | ТЕР15-01-028-01 | Устройство перфорированного уголка (При ремонте и реконструкции зданий и сооружений работы, аналогичные технологическим процессам в новом строительстве ОЗП=1,15; ЭМ=1,25; ЗПМ=1,25; ТЗ=1,15; 1. Производство ремонтных работ в существующих зданиях и сооружениях, освобожденных от оборудования и других предметов, мешающих нормальному производству работ ОЗП=1,2; ЭМ=1,2; ЗПМ=1,2; ТЗ=1,2; ТЗМ=1,2) | 100 м | 0,2044 10,22/100+10,22/100 | 103.96 | 103.79 |  |  | 21.25 | 21.21 |  |  | 8.5284 | 1.74
39 | Перечень материалов № 2 | п.85 Профиль углозащитный оцинкованный 2х25 мм 3м (ТЗР согласно протокола ООО "Медсервис" МАТ=6%) | м | 20,6444 20,44*1,01 | 10.03 |  |  |  | 207.06
40 | Перечень материалов № 2 | п.26 Саморез ШСГМ 3,5* 35 мм 1000 шт (ТЗР согласно протокола ООО "Медсервис" МАТ=6%) | шт | 61 | 0.49 |  |  |  | 29.89
41 | ТЕР15-02-019-05 | Сплошное выравнивание поверхностей (однослойная штукатурка) из сухих растворных смесей Фугенфюллер - 3 мм, Ветонит-2 мм: откосов с огрунтовкой 1 181,36 = 5 258,52 - 1,718 x 2 373,20 (При ремонте и реконструкции зданий и сооружений работы, аналогичные технологическим процессам в новом строительстве ОЗП=1,15; ЭМ=1,25; ЗПМ=1,25; ТЗ=1,15; 1. Производство ремонтных работ в существующих зданиях и сооружениях, освобожденных от оборудования и других предметов, мешающих нормальному производству работ ОЗП=1,2; ЭМ=1,2; ЗПМ=1,2; ТЗ=1,2; ТЗМ=1,2) | 100 м2 оштукатуриваемой поверхности | 0,12058 6,029/100+6,029/100 | 1637.11 | 1524.68 | 107.73 | 61.34 | 197.4 | 183.85 | 12.99 | 7.4 | 126.7392 | 15.28 | 3.996 | 0.48
42 | Перечень материалов № 1 | п.50 Грунтовка EURO Tiefgrund (ТЗР согласно протокола ООО "Медсервис" МАТ=6%) | кг | 2,17044 12,058*0,18 | 121.27 |  |  |  | 263.21
43 | Перечень материалов № 2 | п.73Шпатлевка "Фуген 25" КНАУФ (ТЗР согласно протокола ООО "Медсервис" МАТ=6%) | кг | 61,4958 12,058*1,7*3 | 16.17 |  |  |  | 994.39
44 | Перечень материалов № 2 | п.72Шпатлевка финишная д/сух помещений Ветонит LR 25 (ТЗР согласно протокола ООО "Медсервис" МАТ=6%) | кг | 40,9972 12,058*1,7*2 | 22.85 |  |  |  | 936.79
45 | ТЕР15-04-029-04 | Оклейка тканями откосов (паутинка) 205,12 = 916,05 - 13,13 x 43,45 - 0,5 x 23,57 - 24 x 5,36 (При ремонте и реконструкции зданий и сооружений работы, аналогичные технологическим процессам в новом строительстве ОЗП=1,15; ЭМ=1,25; ЗПМ=1,25; ТЗ=1,15; 1. Производство ремонтных работ в существующих зданиях и сооружениях, освобожденных от оборудования и других предметов, мешающих нормальному производству работ ОЗП=1,2; ЭМ=1,2; ЗПМ=1,2; ТЗ=1,2; ТЗМ=1,2) | 100 м2 отделываемой поверхности | 0,12058 6,029/100+6,029/100 | 284.18 | 270.26 | 13.92 | 0.41 | 34.27 | 32.59 | 1.68 | 0.05 | 23.8326 | 2.87 | 0.168 | 0.02
46 | Перечень материалов № 4 | п.9 Стекловолокно-паутинка (ТЗР согласно протокола ООО "Медсервис" МАТ=6%) | м2 | 12.058 | 13.08 |  |  |  | 157.72
47 | Перечень материалов № 4 | п.12 ПУФАС Клей для флизелиновых, виниловых, стеклообоев мороз. Россия (ТЗР согласно протокола ООО "Медсервис" МАТ=6%) | кг | 0,265276 0,12058*2,2 | 70.25 |  |  |  | 18.64
48 | ТЕР15-04-006-03 | Покрытие поверхностей грунтовкой глубокого проникновения: за 1 раз откосов (При ремонте и реконструкции зданий и сооружений работы, аналогичные технологическим процессам в новом строительстве ОЗП=1,15; ЭМ=1,25; ЗПМ=1,25; ТЗ=1,15; 1. Производство ремонтных работ в существующих зданиях и сооружениях, освобожденных от оборудования и других предметов, мешающих нормальному производству работ ОЗП=1,2; ЭМ=1,2; ЗПМ=1,2; ТЗ=1,2; ТЗМ=1,2) | 100 м2 покрытия | 0,12058 6,029/100+6,029/100 | 111.67 | 110 | 1.5 | 0.2 | 13.47 | 13.26 | 0.18 | 0.02 | 9.039 | 1.09 | 0.024
49 | Перечень материалов № 1 | п.50 Грунтовка EURO Tiefgrund (ТЗР согласно протокола ООО "Медсервис" МАТ=6%) | кг | 1.6 | 121.27 |  |  |  | 194.03
50 | ТЕР15-04-005-01 | Окраска поливинилацетатными водоэмульсионными составами простая по штукатурке и сборным конструкциям, подготовленным под окраску откосов 198,46 = 934,05 - 0,052 x 14 146,00 (При ремонте и реконструкции зданий и сооружений работы, аналогичные технологическим процессам в новом строительстве ОЗП=1,15; ЭМ=1,25; ЗПМ=1,25; ТЗ=1,15; 1. Производство ремонтных работ в существующих зданиях и сооружениях, освобожденных от оборудования и других предметов, мешающих нормальному производству работ ОЗП=1,2; ЭМ=1,2; ЗПМ=1,2; ТЗ=1,2; ТЗМ=1,2) | 100 м2 окрашиваемой поверхности | 0,12058 6,029/100+6,029/100 | 266.92 | 237.55 | 9.15 | 0.2 | 32.19 | 28.64 | 1.1 | 0.02 | 20.9484 | 2.53 | 0.108 | 0.01
51 | Перечень материалов № 4 | п.91 Краска "Интерьер-7" DERUFA (ТЗР согласно протокола ООО "Медсервис" МАТ=6%) | кг | 6.3 | 359.32 |  |  |  | 2263.72
Оконные откосы (наружные)
52 | ТЕР46-02-009-02 | Отбивка штукатурки с поверхностей откосов | 100 м2 | 0,0604 (2,41+2,41+0,61+0,61)/100 | 225.01 | 225.01 |  |  | 13.59 | 13.59 |  |  | 22.82 | 1.38
53 | ТЕР06-01-013-01 | Устройство подливки под поверхность отлива толщиной 20 мм(прим.) 709,83 = 1 609,08 - 2,04 x 440,81 (При ремонте и реконструкции зданий и сооружений работы, аналогичные технологическим процессам в новом строительстве ОЗП=1,15; ЭМ=1,25; ЗПМ=1,25; ТЗ=1,15; ТЗМ=1,25) | 100 м2 подливки под оборудование | 0,0122 0,61/100+0,61/100 | 791.59 | 597.02 | 19.43 | 1.64 | 9.66 | 7.28 | 0.24 | 0.02 | 52.647 | 0.64 | 0.1625
54 | ТЕР06-01-013-02 | (до толщины 30 мм.) Hа каждые 10 мм изменения толщины добавлять или исключать(прим.) 198,43 = 648,06 - 1,02 x 440,81 (При ремонте и реконструкции зданий и сооружений работы, аналогичные технологическим процессам в новом строительстве ОЗП=1,15; ЭМ=1,25; ЗПМ=1,25; ТЗ=1,15; ТЗМ=1,25) | 100 м2 подливки под оборудование | 0,0122 0,61/100+0,61/100 | 222.41 | 170.58 | 8.68 | 0.81 | 2.71 | 2.08 | 0.11 | 0.01 | 15.042 | 0.18 | 0.075
55 | СРБ 2016 стр35 | Раствор М-100 (ТЗР согласно протокола ООО "Медсервис" МАТ=6%) | м3 | 0,0373 0,0249+0,0124 | 3305.44 |  |  |  | 123.29
56 | ТЕР13-03-001-11 | Огрунтовка бетонных и оштукатуренных поверхностей: грунт-шпатлевкой ЭП-0010 (первый слой) 122,30 = 1 020,76 - 0,00144 x 68 119,00 - 0,0169 x 47 359,00 (При ремонте и реконструкции зданий и сооружений работы, аналогичные технологическим процессам в новом строительстве ОЗП=1,15; ЭМ=1,25; ЗПМ=1,25; ТЗ=1,15; ТЗМ=1,25) | 100 м2 окрашиваемой поверхности | 0,0482 2,41/100+2,41/100 | 135.48 | 84.16 | 11.01 | 0.15 | 6.53 | 4.06 | 0.53 | 0.01 | 6.003 | 0.29 | 0.025
57 | СРБ 2016, вып.3, кв.,ч.2, с. 19 | Грунтовка акриловая: Нортекс-грунт (ТЗР согласно протокола ООО "Медсервис" МАТ=6%) | кг | 0.8 | 80.07 |  |  |  | 64.06
58 | ТЕР15-02-019-05 | Сплошное выравнивание поверхностей (однослойная штукатурка) из сухих растворных смесей толщиной 12 мм: откосов с огрунтовкой 1 181,36 = 5 258,52 - 1,718 x 2 373,20 (При ремонте и реконструкции зданий и сооружений работы, аналогичные технологическим процессам в новом строительстве ОЗП=1,15; ЭМ=1,25; ЗПМ=1,25; ТЗ=1,15) | 100 м2 оштукатуриваемой поверхности | 0,0482 2,41/100+2,41/100 | 1365.04 | 1270.57 | 89.78 | 51.11 | 65.79 | 61.24 | 4.33 | 2.46 | 105.616 | 5.09 | 3.33 | 0.16
59 | Перечень материалов № 1 | п.50 Грунтовка EURO Tiefgrund (ТЗР согласно протокола ООО "Медсервис" МАТ=6%) | кг | 0,8676 4,82*0,18 | 121.27 |  |  |  | 105.21
60 | СРБ 2016, вып.3, кв.,ч.1, с. 36 | Сухая строительная смесь на цементной основе Плитомикс ШТ фасад (ТЗР согласно протокола ООО "Медсервис" МАТ=6%) | кг | 81,94 4,82*1,7*10 | 8.3 |  |  |  | 680.1
61 | СРБ 2016, вып.3, кв.,ч.1, с. 36 | Сухая строительная смесь на цеметной основе Плитомикс ШТ финиш (ТЗР согласно протокола ООО "Медсервис" МАТ=6%) | кг | 16,388 4,82*1,7*2 | 7.47 |  |  |  | 122.42
62 | ТЕР15-04-014-01 | Окраска фасадов с лесов по подготовленной поверхности: перхлорвиниловая 188,28 = 2 000,47 - 0,059 x 24 516,00 - 0,015 x 24 383,00 (При ремонте и реконструкции зданий и сооружений работы, аналогичные технологическим процессам в новом строительстве ОЗП=1,15; ЭМ=1,25; ЗПМ=1,25; ТЗ=1,15; ТЗМ=1,25) | 100 м2 окрашиваемой поверхности | 0,0482 2,41/100+2,41/100 | 208.11 | 136.07 | 10.39 |  | 10.03 | 6.56 | 0.5 |  | 11.5805 | 0.56 | 0.1375 | 0.01
63 | СРБ 2016, вып.3, кв.,ч.2, с. 19 | Грунтовка ЛАЭС (ТЗР согласно протокола ООО "Медсервис" МАТ=6%) | кг | 0.7 | 103.88 |  |  |  | 72.72
64 | СРБ 2016, вып.3, кв.,ч.2, с. 24 | Краска акрилатексная фасадная (ТЗР согласно протокола ООО "Медсервис" МАТ=6%) | т | 0.0028 | 75195.41 |  |  |  | 210.55
65 | ТЕРр58-20-01 | Смена обделок из листовой стали поясков, сандриков, отливов, карнизов шириной до: 0,4 м 569,50 = 3 021,48 - 0,184 x 13 326,00 | 100 м | 0.04 | 569.5 | 446.4 | 5.06 | 1.08 | 22.78 | 17.86 | 0.2 | 0.04 | 41.41 | 1.66 | 0.12
66 | СРБ 2016, вып.3, кв.,ч.2, с. 31 | Сталь полосовая шириной 200 мм толщиной 5 мм (ТЗР согласно протокола ООО "Медсервис" МАТ=6%) | т | 0.0074 | 38110.59 |  |  |  | 282.02
Стены
67 | ТЕРр57-03-01 | Разборка уголка ПВХ | 100 м плинтусов | 0,2044 10,22/100+10,22/100 | 37.17 | 37.17 |  |  | 7.6 | 7.6 |  |  | 3.77 | 0.77
68 | ТЕРр63-05-01 | Снятие обоев: простых и улучшенных | 100 м2 очищаемой поверхности | 0,0682 3,41/100+3,41/100 | 102.54 | 102.54 |  |  | 6.99 | 6.99 |  |  | 10.4 | 0.71
69 | ТЕР15-02-019-03 | Сплошное выравнивание поверхностей (однослойная штукатурка) из сухих растворных смесей толщиной : стен Фугенфюллер до 3 мм и Ветонит 2-мм с огрунтовкой 644,68 = 2 946,68 - 0,97 x 2 373,20 (При ремонте и реконструкции зданий и сооружений работы, аналогичные технологическим процессам в новом строительстве ОЗП=1,15; ЭМ=1,25; ЗПМ=1,25; ТЗ=1,15; 1. Производство ремонтных работ в существующих зданиях и сооружениях, освобожденных от оборудования и других предметов, мешающих нормальному производству работ ОЗП=1,2; ЭМ=1,2; ЗПМ=1,2; ТЗ=1,2; ТЗМ=1,2) | 100 м2 оштукатуриваемой поверхности | 0,0682 3,41/100+3,41/100 | 893.4 | 831.37 | 59.39 | 34.46 | 60.93 | 56.7 | 4.05 | 2.35 | 71.6082 | 4.88 | 2.244 | 0.15
70 | Перечень материалов № 1 | п.50 Грунтовка EURO Tiefgrund (ТЗР согласно протокола ООО "Медсервис" МАТ=6%) | кг | 0,682 6,82*0,1 | 121.27 |  |  |  | 82.71
71 | Перечень материалов № 2 | п.73Шпатлевка "Фуген 25" КНАУФ (ТЗР согласно протокола ООО "Медсервис" МАТ=6%) | кг | 19,6416 6,82*0,96*3 | 16.17 |  |  |  | 317.6
72 | Перечень материалов № 2 | п.72Шпатлевка финишная д/сух помещений Ветонит LR 25 (ТЗР согласно протокола ООО "Медсервис" МАТ=6%) | кг | 13,0944 6,82*0,96*2 | 22.85 |  |  |  | 299.21
73 | ТЕР15-04-006-03 | Покрытие поверхностей грунтовкой глубокого проникновения: за 1 раз стен перед обоями (При ремонте и реконструкции зданий и сооружений работы, аналогичные технологическим процессам в новом строительстве ОЗП=1,15; ЭМ=1,25; ЗПМ=1,25; ТЗ=1,15; 1. Производство ремонтных работ в существующих зданиях и сооружениях, освобожденных от оборудования и других предметов, мешающих нормальному производству работ ОЗП=1,2; ЭМ=1,2; ЗПМ=1,2; ТЗ=1,2; ТЗМ=1,2) | 100 м2 покрытия | 0,0682 3,41/100+3,41/100 | 111.67 | 110 | 1.5 | 0.2 | 7.62 | 7.5 | 0.1 | 0.01 | 9.039 | 0.62 | 0.024
74 | Перечень материалов № 1 | п.50 Грунтовка EURO Tiefgrund (ТЗР согласно протокола ООО "Медсервис" МАТ=6%) | кг | 0.9 | 121.27 |  |  |  | 109.14
75 | ТЕР15-06-001-05 | Оклейка обоями стен по листовым материалам, гипсобетонным и гипсолитовым поверхностям: тиснеными и плотными 382,08 = 3 172,95 - 0,0022 x 32 483,00 - 1,15 x 2 364,70 (При ремонте и реконструкции зданий и сооружений работы, аналогичные технологическим процессам в новом строительстве ОЗП=1,15; ЭМ=1,25; ЗПМ=1,25; ТЗ=1,15; 1. Производство ремонтных работ в существующих зданиях и сооружениях, освобожденных от оборудования и других предметов, мешающих нормальному производству работ ОЗП=1,2; ЭМ=1,2; ЗПМ=1,2; ТЗ=1,2; ТЗМ=1,2) | 100 м2 оклеиваемой и обиваемой поверхности | 0,0682 3,41/100+3,41/100 | 525.41 | 518.69 | 1.5 | 0.2 | 35.83 | 35.37 | 0.1 | 0.01 | 45.1812 | 3.08 | 0.024
76 | Перечень материалов № 4 | п.12 ПУФАС Клей для флизелиновых, виниловых, стеклообоев мороз. Россия (ТЗР согласно протокола ООО "Медсервис" МАТ=6%) | кг | 0.2 | 70.25 |  |  |  | 14.05
77 | Перечень материалов № 4 | п.10 ХОЛТЕКС Стеклообои рогожка средняя (1*25) (ТЗР согласно протокола ООО "Медсервис" МАТ=6%) | м2 | 7,84 0,0784*100 | 38.31 |  |  |  | 300.35
78 | ТЕР15-01-028-01 | Устройство уголка ПВХ (При ремонте и реконструкции зданий и сооружений работы, аналогичные технологическим процессам в новом строительстве ОЗП=1,15; ЭМ=1,25; ЗПМ=1,25; ТЗ=1,15; 1. Производство ремонтных работ в существующих зданиях и сооружениях, освобожденных от оборудования и других предметов, мешающих нормальному производству работ ОЗП=1,2; ЭМ=1,2; ЗПМ=1,2; ТЗ=1,2; ТЗМ=1,2) | 100 м | 0,2044 10,22/100+10,22/100 | 103.96 | 103.79 |  |  | 21.25 | 21.21 |  |  | 8.5284 | 1.74
79 | Перечень материалов № 2 | п.29 Угол отделочный из ПВХ 20*20 (ТЗР согласно протокола ООО "Медсервис" МАТ=6%) | м | 20,6444 20,44*1,01 | 7.65 |  |  |  | 157.93
80 | Перечень материалов № 2 | п.21Клей ТайтБонд для тяжелый констр.наруж/внутр (ТЗР согласно протокола ООО "Медсервис" МАТ=6%) | кг | 0,073584 20,44*0,0036 | 874 |  |  |  | 64.31
81 | ТЕР15-04-025-08 | Улучшенная окраска масляными составами по штукатурке: стен 1 740,22 = 2 004,18 - 0,01837 x 14 369,00 (Производство строительных и других работ в существующих зданиях и соооружениях, особожденных от оборудования и других предметов, мешающих нормальному производству работ ОЗП=1,2; ЭМ=1,2 к расх.; ТЗ=1,2; При ремонте и реконструкции зданий и сооружений работы, аналогичные технологическим процессам в новом строительстве ОЗП=1,15; ЭМ=1,25; ЗПМ=1,25; ТЗ=1,15; ТЗМ=1,25) | 100 м2 окрашиваемой поверхности | 0,1963 9,75/100+9,88/100 | 1966.89 | 808.11 | 12.44 | 0.16 | 386.1 | 158.63 | 2.44 | 0.03 | 70.3938 | 13.82 | 0.0125
82 | СРБ 2016, вып.3, кв.,ч.2, с. 24 | Краска МА-15 синяя (ТЗР согласно протокола ООО "Медсервис" МАТ=6%) | т | 0.0036 | 54950.22 |  |  |  | 197.82
Разные работы
83 | СЦП1-1-26-А | Погрузочные работы при автомобильных перевозках: мусор строительный | т | 0.2528 | 2.74 |  | 2.74 |  | 0.69 |  | 0.69
84 | СЦП3-3-40-1 | Перевозка грузов автомобилями-самосвалами (работающими вне карьеров): расстояние 40 км, класс груза I | т | 0.2528 | 43.8 |  | 43.8 |  | 11.07 |  | 11.07
Итого прямые затраты по смете с учетом индексов, в текущих ценах (общестроительные работы ОЗП=8,25; ЭМ=4,36; ЗПМ=8,25; МАТ=2,83) | [8 empty] | 53481 | 16754.46 | 442.44 | 180.17 |  | 174.7 |  | 6.38
Накладные расходы | [8 empty] | 14180.55
Сметная прибыль | [8 empty] | 7080.27
Итоги по смете:
Итоги по позициям, введенным в ценах 2001г.
Стекольные, обойные и облицовочные работы (ремонтно-строительные):
Итого Поз. 1, 68 | [8 empty] | 17.26 | 16.62 | 0.64 | 0.32 |  | 1.59 |  | 0.02
Всего с учетом "общестроительные работы ОЗП=8,25; ЭМ=4,36; ЗПМ=8,25; МАТ=2,83" | [8 empty] | 139.91 | 137.12 | 2.79 | 2.64 |  | 1.59 |  | 0.02
Накладные расходы 77%*0.85 ФОТ (от 139,76) | [8 empty] | 91.47
Сметная прибыль 50%*0.8 ФОТ (от 139,76) | [8 empty] | 55.9
Итого c накладными и см. прибылью | [8 empty] | 287.28 |  |  |  |  | 1.59 |  | 0.02
Отделочные работы:
Итого Поз. 2-3, 9, 16, 19, 22, 31, 36, 38, 41, 45, 48, 50, 58, 62, 69, 73, 75, 78, 81 | [8 empty] | 2434.74 | 1533.71 | 66.11 | 21.25 |  | 129.99 |  | 1.56
Всего с учетом "общестроительные работы ОЗП=8,25; ЭМ=4,36; ЗПМ=8,25; МАТ=2,83" | [8 empty] | 15304.17 | 12653.11 | 288.24 | 175.31 |  | 129.99 |  | 1.56
Накладные расходы 105%*(0.9*0.85) ФОТ (от 12 828,42) | [8 empty] | 10304.43
Сметная прибыль 55%*(0.85*0.8) ФОТ (от 12 828,42) | [8 empty] | 4797.83
Итого c накладными и см. прибылью | [8 empty] | 30406.43 |  |  |  |  | 129.99 |  | 1.56
Проемы (ремонтно-строительные):
Итого Поз. 4 | [8 empty] | 51.42 | 51.42 |  |  |  | 5.07
Всего с учетом "общестроительные работы ОЗП=8,25; ЭМ=4,36; ЗПМ=8,25; МАТ=2,83" | [8 empty] | 424.22 | 424.22 |  |  |  | 5.07
Накладные расходы 82%*0.85 ФОТ (от 424,22) | [8 empty] | 295.68
Сметная прибыль 62%*0.8 ФОТ (от 424,22) | [8 empty] | 210.41
Итого c накладными и см. прибылью | [8 empty] | 930.31 |  |  |  |  | 5.07
Сантехнические работы - внутренние (трубопроводы, водопровод, канализация, отопление, газоснабжение, вентиляция и кондиционирование воздуха):
Итого Поз. 5 | [8 empty] | 70.37 | 63.45 | 6.92 |  |  | 5.53 |  | 1.9
Всего с учетом "общестроительные работы ОЗП=8,25; ЭМ=4,36; ЗПМ=8,25; МАТ=2,83" | [8 empty] | 553.63 | 523.46 | 30.17 |  |  | 5.53 |  | 1.9
Накладные расходы 128%*(0.9*0.85) ФОТ (от 523,46) | [8 empty] | 512.57
Сметная прибыль 83%*(0.85*0.8) ФОТ (от 523,46) | [8 empty] | 295.44
Итого c накладными и см. прибылью | [8 empty] | 1361.64 |  |  |  |  | 5.53 |  | 1.9
Полы (ремонтно-строительные):
Итого Поз. 6, 67 | [8 empty] | 21.58 | 21.58 |  |  |  | 2.19
Всего с учетом "общестроительные работы ОЗП=8,25; ЭМ=4,36; ЗПМ=8,25; МАТ=2,83" | [8 empty] | 178.04 | 178.04 |  |  |  | 2.19
Накладные расходы 80%*0.85 ФОТ (от 178,04) | [8 empty] | 121.07
Сметная прибыль 68%*0.8 ФОТ (от 178,04) | [8 empty] | 96.85
Итого c накладными и см. прибылью | [8 empty] | 395.96 |  |  |  |  | 2.19
Полы:
Итого Поз. 7 | [8 empty] | 58.89 | 57.66 | 1.23 |  |  | 4.66 |  | 0.01
Всего с учетом "общестроительные работы ОЗП=8,25; ЭМ=4,36; ЗПМ=8,25; МАТ=2,83" | [8 empty] | 481.06 | 475.7 | 5.36 |  |  | 4.66 |  | 0.01
Накладные расходы 123%*(0.9*0.85) ФОТ (от 475,70) | [8 empty] | 447.61
Сметная прибыль 75%*(0.85*0.8) ФОТ (от 475,70) | [8 empty] | 242.61
Итого c накладными и см. прибылью | [8 empty] | 1171.28 |  |  |  |  | 4.66 |  | 0.01
Работы по реконструкции зданий и сооружений (усиление и замена существующих конструкций, разборка и возведение отдельных конструктивных элементов):
Итого Поз. 13, 52 | [8 empty] | 39.15 | 39.15 |  |  |  | 3.97
Всего с учетом "общестроительные работы ОЗП=8,25; ЭМ=4,36; ЗПМ=8,25; МАТ=2,83" | [8 empty] | 322.99 | 322.99 |  |  |  | 3.97
Накладные расходы 110%*(0.9*0.85) ФОТ (от 322,99) | [8 empty] | 271.8
Сметная прибыль 70%*(0.85*0.8) ФОТ (от 322,99) | [8 empty] | 153.74
Итого c накладными и см. прибылью | [8 empty] | 748.53 |  |  |  |  | 3.97
Бетонные и железобетонные сборные конструкции в жилищно-гражданском строительстве:
Итого Поз. 14 | [8 empty] | 171.48 | 159.72 | 11.76 |  |  | 13.91 |  | 2.88
Всего с учетом "общестроительные работы ОЗП=8,25; ЭМ=4,36; ЗПМ=8,25; МАТ=2,83" | [8 empty] | 1368.96 | 1317.69 | 51.27 |  |  | 13.91 |  | 2.88
Накладные расходы 155%*(0.9*0.85) ФОТ (от 1 317,69) | [8 empty] | 1562.45
Сметная прибыль 100%*(0.85*0.8) ФОТ (от 1 317,69) | [8 empty] | 896.03
Итого c накладными и см. прибылью | [8 empty] | 3827.44 |  |  |  |  | 13.91 |  | 2.88
Бетонные и железобетонные монолитные конструкции в промышленном строительстве:
Итого Поз. 24-25, 53-54 | [8 empty] | 68.47 | 53.57 | 2.22 | 0.17 |  | 4.72 |  | 0.01
Всего с учетом "общестроительные работы ОЗП=8,25; ЭМ=4,36; ЗПМ=8,25; МАТ=2,83" | [8 empty] | 487.51 | 441.95 | 9.68 | 1.4 |  | 4.72 |  | 0.01
Накладные расходы 105%*(0.9*0.85) ФОТ (от 443,35) | [8 empty] | 356.12
Сметная прибыль 65%*(0.85*0.8) ФОТ (от 443,35) | [8 empty] | 195.96
Итого c накладными и см. прибылью | [8 empty] | 1039.59 |  |  |  |  | 4.72 |  | 0.01
Деревянные конструкции:
Итого Поз. 27 | [8 empty] | 19.79 | 12.04 | 0.11 | 0.05 |  | 1.12
Всего с учетом "общестроительные работы ОЗП=8,25; ЭМ=4,36; ЗПМ=8,25; МАТ=2,83" | [8 empty] | 121.43 | 99.33 | 0.48 | 0.41 |  | 1.12
Накладные расходы 118%*(0.9*0.85) ФОТ (от 99,74) | [8 empty] | 90.04
Сметная прибыль 63%*(0.85*0.8) ФОТ (от 99,74) | [8 empty] | 42.73
Итого c накладными и см. прибылью | [8 empty] | 254.2 |  |  |  |  | 1.12
Защита строительных конструкций и оборудования от коррозии:
Итого Поз. 56 | [8 empty] | 6.53 | 4.06 | 0.53 | 0.01 |  | 0.29
Всего с учетом "общестроительные работы ОЗП=8,25; ЭМ=4,36; ЗПМ=8,25; МАТ=2,83" | [8 empty] | 41.3 | 33.5 | 2.31 | 0.08 |  | 0.29
Накладные расходы 90%*(0.9*0.85) ФОТ (от 33,58) | [8 empty] | 23.12
Сметная прибыль 70%*(0.85*0.8) ФОТ (от 33,58) | [8 empty] | 15.98
Итого c накладными и см. прибылью | [8 empty] | 80.4 |  |  |  |  | 0.29
Крыши, кровли (ремонтно-строительные):
Итого Поз. 65 | [8 empty] | 22.78 | 17.86 | 0.2 | 0.04 |  | 1.66
Всего с учетом "общестроительные работы ОЗП=8,25; ЭМ=4,36; ЗПМ=8,25; МАТ=2,83" | [8 empty] | 161.58 | 147.35 | 0.87 | 0.33 |  | 1.66
Накладные расходы 83%*0.85 ФОТ (от 147,68) | [8 empty] | 104.19
Сметная прибыль 65%*0.8 ФОТ (от 147,68) | [8 empty] | 76.79
Итого c накладными и см. прибылью | [8 empty] | 342.56 |  |  |  |  | 1.66
Перевозка автотранспортом:
Итого Поз. 83-84 | [8 empty] | 11.76 |  | 11.76
Всего с учетом "общестроительные работы ОЗП=8,25; ЭМ=4,36; ЗПМ=8,25; МАТ=2,83" | [8 empty] | 51.27 |  | 51.27
Итого | [8 empty] | 40896.89 |  |  |  |  | 174.7 |  | 6.38
Итоги по позициям, введенным в текущих ценах
Материалы:
Итого Поз. 8, 10-12, 15, 17-18, 20-21, 26, 28-30, 32-35, 37, 39-40, 42-44, 46-47, 49, 51, 55, 57, 59-61, 63-64, 66, 70-72, 74, 76-77, 79-80, 82 | [8 empty] | 33814.71
Отделочные работы:
Итого Поз. 23 | [8 empty] | 30.22
Накладные расходы 105%*(0.9*0.85) ФОТ (от 0,00)
Сметная прибыль 55%*(0.85*0.8) ФОТ (от 0,00)
Итого c накладными и см. прибылью | [8 empty] | 30.22
Итого | [8 empty] | 33844.93
Итого | [8 empty] | 74741.82 |  |  |  |  | 174.7 |  | 6.38
В том числе:
Материалы | [8 empty] | 36284.1
Машины и механизмы | [8 empty] | 442.44
ФОТ | [8 empty] | 16754.46
Накладные расходы | [8 empty] | 14180.55
Сметная прибыль | [8 empty] | 7080.27
Перевозка рабочих | [8 empty] | 2281.23
ВСЕГО по смете | [8 empty] | 77023.05 |  |  |  |  | 174.7 |  | 6.38
ВЕДОМОСТЬ РЕСУРСОВ
№ пп | Обосно- вание | Наименование | Ед. изм. | Общее кол-во | Стоимость, руб. в базисных ценах |  |  |  | Стоимость, руб. в текущих ценах |  |  |  | К-т удор.
[5 empty] | Цена | в тч ЗП на единицу/ всего | Обосн. | Всего | Цена | в тч ЗП на единицу/ всего | Обосн. | Всего
1 | 2 | 3 | 4 | 5 | 6 | 7 | 8 | 9 | 10 | 11 | 12 | 13 | 14
Ресурсы подрядчика
Трудозатраты
1 | 1-1-8 | Затраты труда рабочих (ср 1,8) | чел.час | 1.58 | 9.71 |  |  | 15.34
2 | 1-2-0 | Затраты труда рабочих (ср 2) | чел.час | 6.87 | 9.86 |  |  | 67.74
3 | 1-2-3 | Затраты труда рабочих (ср 2,3) | чел.час | 5.07 | 10.14 |  |  | 51.41
4 | 1-3-0 | Затраты труда рабочих (ср 3) | чел.час | 2.78 | 10.78 |  |  | 29.96
5 | 1-3-1 | Затраты труда рабочих (ср 3,1) | чел.час | 0.88 | 10.92 |  |  | 9.61
6 | 1-3-4 | Затраты труда рабочих (ср 3,4) | чел.час | 10.12 | 11.34 |  |  | 114.77
7 | 1-3-5 | Затраты труда рабочих (ср 3,5) | чел.час | 36.34 | 11.48 |  |  | 417.18
8 | 1-3-6 | Затраты труда рабочих (ср 3,6) | чел.час | 46.48 | 11.61 |  |  | 539.64
9 | 1-3-7 | Затраты труда рабочих (ср 3,7) | чел.час | 0.56 | 11.75 |  |  | 6.58
10 | 1-3-8 | Затраты труда рабочих (ср 3,8) | чел.час | 6.38 | 11.89 |  |  | 75.86
11 | 1-3-9 | Затраты труда рабочих (ср 3,9) | чел.час | 34.72 | 12.03 |  |  | 417.68
12 | 1-4-0 | Затраты труда рабочих (ср 4) | чел.час | 5.45 | 12.17 |  |  | 66.34
13 | 1-4-1 | Затраты труда рабочих (ср 4,1) | чел.час | 4.66 | 12.36 |  |  | 57.6
14 | 1-4-2 | Затраты труда рабочих (ср 4,2) | чел.час | 12.52 | 12.54 |  |  | 157
15 | 1-5-0 | Затраты труда рабочих (ср 5) | чел.час | 0.29 | 14.02 |  |  | 4.07
16 | 2 | Затраты труда машинистов | чел.час | 6.38
Машины и механизмы
17 | 021141 | Kраны на автомобильном ходу при работе на других видах строительства (кроме магистральных трубопроводов) 10 т | маш.-ч | 0.01 | 121.52 | 16,33 0,16 |  | 1.22
18 | 030101 | Автопогрузчики 5 т | маш.час | 0.02 | 91.09 | 12,17 0,24 |  | 1.82
19 | 030401 | Лебедки электрические, тяговым усилием до 5,79 (0,59) кН (т) | маш.-ч | 0.01 | 2.2 |  |  | 0.02
20 | 030954 | Подъемники грузоподъемностью до 500 кг: одномачтовые, высота подъема 45 м | маш.-ч |  | 29.2 | 14.02
21 | 031121 | Подъемники мачтовые строительные 0.5 т | маш.час | 0.2 | 26.69 | 13,47 2,67 |  | 5.34
22 | 110901 | Растворосмесители передвижные 65 л | маш.час | 0.94 | 18.97 | 12,17 11,43 |  | 17.84
23 | 111301 | Вибраторы поверхностные | маш.-ч | 0.22 | 0.89 |  |  | 0.2
24 | 330206 | Дрели электрические | маш.час | 1 | 3.88 |  |  | 3.88
25 | 330208 | Шуруповерты строительно-монтажные | маш.час | 1.53 | 1.36 |  |  | 2.08
26 | 330901 | Илососы: Hожницы электрические | маш.час | 0.22 | 0.29 |  |  | 0.06
27 | 331551 | Шприцы пневматические для заделки швов | маш.час | 3.88 | 1.58 |  |  | 6.13
28 | 340101 | Агрегаты окрасочные высокого давления для окраски поверхностей конструкций мощностью 1 кВт | маш.-ч | 0.05 | 6.38 |  |  | 0.32
29 | 400001 | Автомобили бортовые грузоподъемностью до 5 т | маш.час | 0.31 | 72.91 |  |  | 22.61
30 | СЦП1-1-26-А | Погрузочные работы при автомобильных перевозках: мусор строительный | т | 0.2528 | 2.74 |  |  | 0.69
31 | СЦП3-3-40-1 | Перевозка грузов автомобилями-самосвалами (работающими вне карьеров): расстояние 40 км, класс груза I | т | 0.2528 | 43.8 |  |  | 11.07
Материалы
32 |  | Уплотнительная резинка | м | 37.976 |  |  |  |  | 32.2 |  |  | 1222.83
33 | 101-0162 | Гвозди отделочные круглые 1.6х25 мм | т |  | 14472
34 | 101-0639 | Пемза шлаковая (щебень пористый из металлургического шлака), марка 600, фракция от 5 до 10 мм | м3 | 0.0005 | 95.56 |  |  | 0.05
35 | 101-0794 | Проволока канатная оцинкованная диаметром 2.6 мм | т | 0.0002 | 13063 |  |  | 2.61
36 | 101-1292 | Уайт-спирит | т | 0.0017 | 6165.1 |  |  | 10.48
37 | 101-1596 | Шкурка шлифовальная двухслойная с зернистостью 40/25 | м2 | 1.649 | 71.69 |  |  | 118.22
38 | 101-1667 | Шпатлевка масляно-клеевая | т | 0.01 | 4982.3 |  |  | 49.82
39 | 101-1712 | Шпатлевка клеевая | т | 0.0006 | 4006.7 |  |  | 2.4
40 | 101-1712-00012 | Сухая строительная смесь Шпатлевка "Фугенфюллер" | кг | 6.27 | 8.64 |  |  | 54.17
41 | 101-1757 | Ветошь | кг | 0.1363 | 1.67 |  |  | 0.21
42 | 101-1805 | Гвозди строительные | т | 0.0004 | 9914.1 |  |  | 3.96
43 | 101-1823 | Грунтовки масляные, готовые к применению | т | 0.0015 | 18903 |  |  | 28.35
44 | 101-1824 | Олифа для улучшенной окраски (10 % натуральной, 90% комбинированной) | т | 0.0022 | 13055 |  |  | 28.72
45 | 101-1829 | Бумага ролевая | т | 0.0001 | 6019.3 |  |  | 0.6
46 | 101-1932 | Войлок строительный толщиной 15 мм | м2 |  | 47.07
47 | 101-9101-01001 | Дюбели анкерные для крепления металлических профилей 6.0x40 мм | 10 шт. | 5.426 | 23.9 |  |  | 129.68
48 | 101-9112 | Клинья пластиковые монтажные | шт. | 15.28 | 0.5 |  |  | 7.64
49 | 101-9455-00001 | Лента серпянка сетчатая стеклотканевая самоклеющаяся Стробишириной 5см, для армирования стыков гипсокартона | 100 м | 0.2122 | 24.23 |  |  | 5.14
50 | 101-9455-00005 | Лента уплотняющая под профили "Дихтунгсбанд" шириной 75 мм | м | 36.78 | 5.51 |  |  | 202.66
51 | 101-9680-01012 | Шурупы самонарезающие 3.5х11мм | 1000 шт. | 0.422 | 197.6 |  |  | 83.39
52 | 101-9680-01013 | Шурупы самонарезающие 3.5х25мм | 1000 шт. | 0.3015 | 104 |  |  | 31.36
53 | 102-0053 | Пиломатериалы хвойных пород. Доски обрезные длиной 4-6.5 м, шириной 75-150 мм, толщиной 25 мм III сорта | м3 | 0.0066 | 1114.6 |  |  | 7.35
54 | 102-0061 | Пиломатериалы хвойных пород. Доски обрезные длиной 4-6.5 м, шириной 75-150 мм, толщиной 44 мм и более III сорта | м3 | 0.003 | 1096.3 |  |  | 3.3
55 | 104-0007-00001(СРБ 2014, вып.4) | : Плиты теплоизоляционные ППЖ-200 (уп.в пленку) 1000х500х50 | м3 | 0.627 |  |  |  |  | 4500 |  |  | 2821.5
56 | 113-0156 | Растворитель марки Р-4 | т | 0.0002 | 11891 |  |  | 2.38
57 | 201-9014-01084 | Подвесы прямые для подвесного потолка к профилю 60x27 мм | шт. | 26.53 | 2.08 |  |  | 55.18
58 | 201-9014-01121 | Удлинители для подвесного потолка к профилю 60х27мм | шт. | 12.06 | 2.33 |  |  | 28.1
59 | 411-0001 | Вода | м3 | 0.3613 | 4.2 |  |  | 1.52
60 | 500-9596 | Шлифовальная бумага | м2 | 0.0965 | 48.24 |  |  | 4.66
61 | 999-9900 | Строительный мусор | т | 0.2528
62 | Перечень материалов № 1 | п.50 Грунтовка EURO Tiefgrund | кг | 8.2576 |  |  |  |  | 114.41 |  |  | 944.77
63 | Перечень материалов № 1 | п.50Грунтовка Tiefgrund | кг | 1 |  |  |  |  | 114.41 |  |  | 114.41
64 | Перечень материалов № 2 | п.21Клей ТайтБонд для тяжелый констр.наруж/внутр | кг | 0.073584 |  |  |  |  | 824,53 244,06/0,296 |  |  | 60.67
65 | Перечень материалов № 2 | п.22Пена монтажная "Макрофлекс-750 мл" | шт | 10.8308 |  |  |  |  | 245.76 |  |  | 2661.77
66 | Перечень материалов № 2 | п.26 Саморез ШСГМ 3,5* 35 мм 1000 шт | шт | 61 |  |  |  |  | 0,46 458,47/1000 |  |  | 28.06
67 | Перечень материалов № 2 | п.29 Угол отделочный из ПВХ 20*20 | м | 20.6444 |  |  |  |  | 7,22 19,49/2,7 |  |  | 149.05
68 | Перечень материалов № 2 | п.31Листы ГКЛВ 2500*1200*12,5мм | м2 | 13.26 |  |  |  |  | 106,2 318,6/3 |  |  | 1408.21
69 | Перечень материалов № 2 | п.32Профили ПН 28*27 3м | м | 25.0204 |  |  |  |  | 26,27 78,81/3 |  |  | 657.28
70 | Перечень материалов № 2 | п.35Профиль ПС 60*27 3 м | м | 50.6436 |  |  |  |  | 37,85 113,55/3 |  |  | 1916.86
71 | Перечень материалов № 2 | п.72Шпатлевка финишная д/сух помещений Ветонит LR 25 | кг | 54.0916 |  |  |  |  | 21.56 |  |  | 1166.22
72 | Перечень материалов № 2 | п.73Шпатлевка "Фуген 25" КНАУФ | кг | 81.1374 |  |  |  |  | 15.25 |  |  | 1237.34
73 | Перечень материалов № 2 | п.85 Профиль углозащитный оцинкованный 2х25 мм 3м | м | 20.6444 |  |  |  |  | 9,46 28,39/3 |  |  | 195.3
74 | Перечень материалов № 4 | п.10 ХОЛТЕКС Стеклообои рогожка средняя (1*25) | м2 | 7.84 |  |  |  |  | 36,14 903,38/25 |  |  | 283.34
75 | Перечень материалов № 4 | п.12 ПУФАС Клей для флизелиновых, виниловых, стеклообоев мороз. Россия | кг | 0.46528 |  |  |  |  | 66,27 331,35/5 |  |  | 30.83
76 | Перечень материалов № 4 | п.9 Стекловолокно-паутинка | м2 | 12.058 |  |  |  |  | 12,34 246,77/20 |  |  | 148.8
77 | Перечень материалов № 4 | п.91 Краска "Интерьер-7" DERUFA | кг | 6.3 |  |  |  |  | 338,98 4271,19/12,6 |  |  | 2135.57
78 | СРБ 2016 стр35 | Раствор М-100 | м3 | 0.0373 |  |  |  |  | 3118.34 |  |  | 116.31
79 | СРБ 2016, вып.3, кв.,ч.1, с. 161 | Заглушка пластиковая ПВХ | шт | 4 |  |  |  |  | 119.63 |  |  | 478.52
80 | СРБ 2016, вып.3, кв.,ч.1, с. 161 | Подоконник ПВХ ламинрованный цвет белый шириной 700 мм (прим.) | м | 4.011 |  |  |  |  | 706.1 |  |  | 2832.17
81 | СРБ 2016, вып.3, кв.,ч.1, с. 36 | Сухая строительная смесь на цементной основе Плитомикс ШТ фасад | кг | 81.94 |  |  |  |  | 7,83 7830,51/1000 |  |  | 641.59
82 | СРБ 2016, вып.3, кв.,ч.1, с. 36 | Сухая строительная смесь на цеметной основе Плитомикс ШТ финиш | кг | 16.388 |  |  |  |  | 7,05 7050,85/1000 |  |  | 115.54
83 | СРБ 2016, вып.3, кв.,ч.1, с. 37 | Сухая смесь Ротбанд | кг | 192.44 |  |  |  |  | 17,29 17288,14/1000 |  |  | 3327.29
84 | СРБ 2016, вып.3, кв.,ч.2, с. 19 | Грунтовка акриловая: Нортекс-грунт | кг | 1.2 |  |  |  |  | 75.54 |  |  | 90.65
85 | СРБ 2016, вып.3, кв.,ч.2, с. 19 | Грунтовка ЛАЭС | кг | 0.7 |  |  |  |  | 98 |  |  | 68.6
86 | СРБ 2016, вып.3, кв.,ч.2, с. 24 | Краска акрилатексная фасадная | т | 0.0028 |  |  |  |  | 70939.07 |  |  | 198.63
87 | СРБ 2016, вып.3, кв.,ч.2, с. 24 | Краска МА-15 синяя | т | 0.0036 |  |  |  |  | 51839.83 |  |  | 186.62
88 | СРБ 2016, вып.3, кв.,ч.2, с. 26 | Лента бутиловая | м | 28.886 |  |  |  |  | 67.8 |  |  | 1958.47
89 | СРБ 2016, вып.3, кв.,ч.2, с. 26 | Лента бутиловая диффузионная | м | 28.886 |  |  |  |  | 67.8 |  |  | 1958.47
90 | СРБ 2016, вып.3, кв.,ч.2, с. 26 | Лента бутиловая ПСУЛ | м | 28.886 |  |  |  |  | 67.8 |  |  | 1958.47
91 | СРБ 2016, вып.3, кв.,ч.2, с. 31 | Сталь полосовая шириной 200 мм толщиной 5 мм | т | 0.0074 |  |  |  |  | 35953.39 |  |  | 266.06
92 | СРБ2016 стр 35 | Раствор М-100 | м3 | 0.1763 |  |  |  |  | 3118.34 |  |  | 549.76

## тит
Приложение № 2
к договору от " " 2016 г.
УТВЕРЖДАЮ
Директор ООО "Медсервис"
С.В. Мовергоз
|  |  | " " |  |  | 2016г.
С М Е Т А № 63-16
Ремонтные работы в здании Расширение МСЧ-20,Хирургическое отделение палаты 306,305 (ремон откосов)
Составлена на основании: |  |  | Сметная стоимость: | 77023.05 | руб.
Ведомость работ № | 66/16
инв № |  |  | Трудозатраты: | 174.7 | чел-ч
Проверено:
Павлик И.А.
Ген. подрядчик: