## ЛСР 17 граф
СОГЛАСОВАНО: | [11 empty] | УТВЕРЖДАЮ:
_________________ | [11 empty] | _________________
" _____ " ________________ 2014 г. | [11 empty] | "____" ______________2014 г.
ООО "Медсервис"
(наименование стройки)
ЛОКАЛЬНЫЙ СМЕТНЫЙ РАСЧЕТ № 68-16
(локальная смета)
|  | на | Ремонтные работы в здании Главного корпуса (ТО №2 - палата ВОВ) Сантехника
(наименование работ и затрат, наименование объекта)
Основание: Ведомость работ №
|  |  | Сметная стоимость строительных работ _______________________________________________________________________________________________ | [5 empty] | ___________________________18,766 |  | тыс. руб.
|  |  | Средства на оплату труда _______________________________________________________________________________________________ | [5 empty] | ___________________________4,719 |  | тыс. руб.
|  |  | Сметная трудоемкость _______________________________________________________________________________________________ | [5 empty] | _______________________________________________________________________________________________45,31 |  | чел.час
Составлен(а) в текущих (прогнозных) ценах по состоянию на ______________
№ пп | Обосно- вание | Наименование | Ед. изм. | Кол. | Стоимость единицы, руб. |  |  |  | Общая стоимость, руб. |  |  |  | Т/з осн. раб.на ед. | Т/з осн. раб. Всего | Т/з мех. на ед. | Т/з мех. Всего
[5 empty] | Всего | В том числе |  |  | Всего | В том числе
[6 empty] | Осн.З/п | Эк.Маш | З/пМех |  | Осн.З/п | Эк.Маш | З/пМех
1 | 2 | 3 | 4 | 5 | 6 | 7 | 8 | 9 | 10 | 11 | 12 | 13 | 14 | 15 | 16 | 17
Раздел 1. Разборка
1 | ТЕРр65-04-01 | Снятие санитарных приборов: умывальников и раковин | 100 приборов | 0,01 1/100 | 559.95 | 553.01 | 6.94 | 3.5 | 5.6 | 5.53 | 0.07 | 0.04 | 51.3 | 0.51 | 0.26
2 | ТЕРр65-04-07 | Снятие санитарных приборов: сифонов | 100 приборов | 0,01 1/100 | 635.85 | 635.05 | 0.8 | 0.4 | 6.36 | 6.35 | 0.01 |  | 58.91 | 0.59 | 0.03
3 | ТЕРр65-03-07 | Снятие смесителя : без душевой сетки | 100 шт. арматуры | 0,01 1/100 | 397.6 | 395.73 | 1.87 | 0.94 | 3.98 | 3.96 | 0.02 | 0.01 | 36.71 | 0.37 | 0.07
Раздел 2. Водоснабжение и канализация
4 | ТЕР16-04-001-01 | Прокладка трубопроводов канализации из полиэтиленовых труб высокой плотности диаметром: 50 мм 817,89 = 5 256,62 - 1,5 x 115,23 - 0,0012 x 17 320,00 - 1 x 247,74 - 14 x 6,87 - 99,8 x 39,09 (При ремонте и реконструкции зданий и сооружений работы, аналогичные технологическим процессам в новом строительстве ОЗП=1,15; ЭМ=1,25 к расх.; ЗПМ=1,25; ТЗ=1,15; ТЗМ=1,25; 1. Производство ремонтных работ в существующих зданиях и сооружениях, освобожденных от оборудования и других предметов, мешающих нормальному производству работ ОЗП=1,2; ЭМ=1,2 к расх.; ЗПМ=1,2; ТЗ=1,2; ТЗМ=1,2) | 100 м трубопровода | 0,0251 2,51/100 | 1129.35 | 1111.69 | 16.02 | 0.48 | 28.35 | 27.9 | 0.4 | 0.01 | 88.6512 | 2.23 | 0.195
5 | Перечень материалов № 1 | п.8РР Труба 50 (50х1000) (ТЗР согласно протокола ООО "Медсервис" МАТ=6%) | м | 2.5 | 56.15 |  |  |  | 140.38
6 | Перечень материалов № 1 | п.9РР Отвод (50х87) (ТЗР согласно протокола ООО "Медсервис" МАТ=6%) | шт | 3 | 13.52 |  |  |  | 40.56
7 | Перечень материалов № 1 | п.10РР Тройник (50/50) (ТЗР согласно протокола ООО "Медсервис" МАТ=6%) | шт | 1 | 25.71 |  |  |  | 25.71
8 | 507-0772 | Соединительная арматура трубопроводов, переход диаметром: 50х32 мм | 10 шт. | 0,1 1/10 | 110.56 |  |  |  | 11.06
9 | Перечень материалов № 1 | п.11Хомут трубн.прорезин. 1 1/2" 48-53 мм (с гайкой) (ТЗР согласно протокола ООО "Медсервис" МАТ=6%) | шт | 3 | 23.43 |  |  |  | 70.29
10 | ТЕР17-01-001-14 | Установка умывальников одиночных0: с подводкой холодной и горячей воды 316,57 = 364,37 - 0,0036 x 8 611,40 - 0,0007 x 11 425,00 - 4 x 2,20 (При ремонте и реконструкции зданий и сооружений работы, аналогичные технологическим процессам в новом строительстве ОЗП=1,15; ЭМ=1,25; ЗПМ=1,25; ТЗ=1,15; ТЗМ=1,25; 1. Производство ремонтных работ в существующих зданиях и сооружениях, освобожденных от оборудования и других предметов, мешающих нормальному производству работ ОЗП=1,2; ЭМ=1,2 к расх.; ЗПМ=1,2; ТЗ=1,2; ТЗМ=1,2) | 10 комплектов | 0,1 1/10 | 426.84 | 363.6 | 30.44 | 2.63 | 42.68 | 36.36 | 3.04 | 0.26 | 29.877 | 2.99 | 0.525 | 0.05
11 | Материал заказчика | Умывальник | шт | 1
12 | Материал заказчика | Полупьедестал | шт | 1
13 | Перечень материалов № 1 | п.16Смеситель для умывальника (ТЗР согласно протокола ООО "Медсервис" МАТ=6%) | шт | 1 | 3400.09 |  |  |  | 3400.09
14 | Перечень материалов № 1 | п.33Крепеж для умыльника (ТЗР согласно протокола ООО "Медсервис" МАТ=6%) | шт | 1 | 21.55 |  |  |  | 21.55
15 | Перечень материалов № 1 | п.12Сифон ГРАНД (ТЗР согласно протокола ООО "Медсервис" МАТ=6%) | шт | 1 | 179.66 |  |  |  | 179.66
16 | Перечень материалов № 1 | п.13 А-111 гофра (ТЗР согласно протокола ООО "Медсервис" МАТ=6%) | шт | 1 | 215.59 |  |  |  | 215.59
17 | Перечень материалов № 1 | п.4Подводка д/воды Mateu 0,5 г/г (ТЗР согласно протокола ООО "Медсервис" МАТ=6%) | шт | 2 | 54.33 |  |  |  | 108.66
18 | ТЕР17-01-003-01 | Установка унитазов с: бачком непосредственно присоединенным 449,03 = 600,06 - 0,0005 x 11 425,00 - 4 x 1,98 - 20 x 6,87 (При ремонте и реконструкции зданий и сооружений работы, аналогичные технологическим процессам в новом строительстве ОЗП=1,15; ЭМ=1,25; ЗПМ=1,25; ТЗ=1,15; ТЗМ=1,25; 1. Производство ремонтных работ в существующих зданиях и сооружениях, освобожденных от оборудования и других предметов, мешающих нормальному производству работ ОЗП=1,2; ЭМ=1,2 к расх.; ЗПМ=1,2; ТЗ=1,2; ТЗМ=1,2) | 10 комплектов | 0,1 1/10 | 580.54 | 409.06 | 56.63 | 6.47 | 58.05 | 40.91 | 5.66 | 0.65 | 34.0032 | 3.4 | 1.065 | 0.11
19 | Материал заказчика | Унитаз компакт | шт | 1
20 | Перечень материалов № 1 | п.33Крепеж (ТЗР согласно протокола ООО "Медсервис" МАТ=6%) | шт | 1 | 21.55 |  |  |  | 21.55
21 | Перечень материалов № 1 | п.13 А-111 гофра (ТЗР согласно протокола ООО "Медсервис" МАТ=6%) | шт | 1 | 215.59 |  |  |  | 215.59
22 | Перечень материалов № 1 | п.4Подводка д/воды Mateu 0,5 г/г (ТЗР согласно протокола ООО "Медсервис" МАТ=6%) | шт | 1 | 54.33 |  |  |  | 54.33
23 | ТЕР16-04-002-03 | Прокладка трубопроводов водоснабжения из напорных полиэтиленовых труб низкого давления среднего типа наружным диаметром: 32 мм 2 117,98 = 4 825,69 - 6 x 3,81 - 3 x 17,15 - 28 x 27,85 - 10 x 37,60 - 9,38 x 143,27 - 1,6 x 16,00 - 0,4 x 13,02 - 1,7 x 37,95 - 0,8 x 48,00 (При ремонте и реконструкции зданий и сооружений работы, аналогичные технологическим процессам в новом строительстве ОЗП=1,15; ЭМ=1,25; ЗПМ=1,25; ТЗ=1,15; ТЗМ=1,25; 1. Производство ремонтных работ в существующих зданиях и сооружениях, освобожденных от оборудования и других предметов, мешающих нормальному производству работ ОЗП=1,2; ЭМ=1,2 к расх.; ЗПМ=1,2; ТЗ=1,2; ТЗМ=1,2) | 100 м трубопровода | 0,0214 2,14/100 | 2911.76 | 2107.77 | 640.14 | 115.62 | 62.31 | 45.11 | 13.7 | 2.47 | 168.084 | 3.6 | 7.41 | 0.16
24 | Перечень материалов №12/1 | п.3 Труба РР армиров. ф32 PN25 дл.4м (ПК-КОНТУР) (ТЗР согласно протокола ООО "Медсервис" МАТ=6%) | м | 2 | 76.59 |  |  |  | 153.18
25 | Перечень материалов №12/1 | п.4 Уголок соединительный 32*90'' РР (ПК-КОНТУР) (ТЗР согласно протокола ООО "Медсервис" МАТ=6%) | шт | 6 | 9.88 |  |  |  | 59.28
26 | Перечень материалов №12/1 | п. 8 Муфта комб. РР 32*1" нар.р. (ПК-КОНТУР) (ТЗР согласно протокола ООО "Медсервис" МАТ=6%) | шт | 2 | 96.57 |  |  |  | 193.14
27 | 101-2091 | Хомутик ф 32 | шт. | 2 | 24.78 |  |  |  | 49.56
28 | ТЕР16-04-002-01 | Прокладка трубопроводов водоснабжения из напорных полиэтиленовых труб низкого давления среднего типа наружным диаметром: 20 мм 3 752,90 = 6 235,19 - 14 x 2,80 - 7 x 11,27 - 56 x 7,05 - 10 x 20,63 - 8,99 x 184,99 - 4,6 x 10,05 - 0,4 x 6,70 - 2,3 x 14,14 - 0,8 x 23,26 (При ремонте и реконструкции зданий и сооружений работы, аналогичные технологическим процессам в новом строительстве ОЗП=1,15; ЭМ=1,25; ЗПМ=1,25; ТЗ=1,15; ТЗМ=1,25; 1. Производство ремонтных работ в существующих зданиях и сооружениях, освобожденных от оборудования и других предметов, мешающих нормальному производству работ ОЗП=1,2; ЭМ=1,2 к расх.; ЗПМ=1,2; ТЗ=1,2; ТЗМ=1,2) | 100 м трубопровода | 0,0557 5,57/100 | 5247.69 | 3292.14 | 1764.78 | 328.73 | 292.3 | 183.37 | 98.3 | 18.31 | 262.5312 | 14.62 | 20.46 | 1.14
29 | 507-3366 | Труба РР армиров. ф20 | м | 5 | 53.49 |  |  |  | 267.45
30 | 507-3295 | Тройник РР 20*20*20 | шт. | 2 | 7.88 |  |  |  | 15.76
31 | 507-4314 | Уголок соединительный с наружной резьбой диаметром 20х1/2' | шт. | 10 | 41.15 |  |  |  | 411.5
32 | 507-5016 | Муфта комб. РР 20х1/2' | шт. | 3 | 28.02 |  |  |  | 84.06
33 | 101-2091 | Хомутик ф 20 | шт. | 6 | 24.78 |  |  |  | 148.68
34 | ТЕР18-05-001-01 | Установка насосов 350,09 = 2 586,09 - 1 x 2 236,00 (МДС35 пр.1 т.3 п.1.Производство ремонтных работ в существующих зданиях и сооружениях, освобожденных от оборудования и других предметов, мешающих нормальному производству работ ОЗП=1,2; ЭМ=1,2 к расх.; ЗПМ=1,2; ТЗ=1,2; ТЗМ=1,2) | 1 насос | 1 | 386.24 | 199.8 | 17.1 | 0.98 | 386.24 | 199.8 | 17.1 | 0.98 | 17.004 | 17 | 0.096 | 0.1
35 | Материал заказчика | Насос | шт | 1
Итого прямые затраты по смете с учетом индексов, в текущих ценах | [8 empty] | 11549.27 | 4531.64 | 608.52 | 187.52 |  | 45.31 |  | 1.56
Накладные расходы | [8 empty] | 4575.1
Сметная прибыль | [8 empty] | 2641.95
Итоги по смете:
Итоги по разделу 1 Разборка :
Внутренние санитарно-технические работы: демонтаж и разборка (ремонтно-строительные):
Итого Поз. 1-3 | [8 empty] | 15.94 | 15.84 | 0.1 | 0.05 |  | 1.47
Всего с учетом "Сантехнические работы ОЗП=8,25; ЭМ=4,4; ЗПМ=8,25; МАТ=2,63" | [8 empty] | 131.12 | 130.68 | 0.44 | 0.41 |  | 1.47
Накладные расходы 74%*0.85 ФОТ (от 131,09) | [8 empty] | 82.46
Сметная прибыль 50%*0.8 ФОТ (от 131,09) | [8 empty] | 52.44
Итого c накладными и см. прибылью | [8 empty] | 266.02 |  |  |  |  | 1.47
Итого | [8 empty] | 266.02 |  |  |  |  | 1.47
Итого по разделу 1 Разборка | [8 empty] | 266.02 |  |  |  |  | 1.47
Итоги по разделу 2 Водоснабжение и канализация :
Итоги по позициям, введенным в ценах 2001г.
Сантехнические работы - внутренние (трубопроводы, водопровод, канализация, отопление, газоснабжение, вентиляция и кондиционирование воздуха):
Итого Поз. 4, 10, 18, 23, 28, 34 | [8 empty] | 869.93 | 533.45 | 138.2 | 22.68 |  | 43.84 |  | 1.56
Всего с учетом "Сантехнические работы ОЗП=8,25; ЭМ=4,4; ЗПМ=8,25; МАТ=2,63" | [8 empty] | 5530.52 | 4400.96 | 608.08 | 187.11 |  | 43.84 |  | 1.56
Накладные расходы 128%*(0.9*0.85) ФОТ (от 4 588,07) | [8 empty] | 4492.64
Сметная прибыль 83%*(0.85*0.8) ФОТ (от 4 588,07) | [8 empty] | 2589.51
Итого c накладными и см. прибылью | [8 empty] | 12612.67 |  |  |  |  | 43.84 |  | 1.56
Итого | [8 empty] | 12612.67 |  |  |  |  | 43.84 |  | 1.56
Итоги по позициям, введенным в текущих ценах
:
Итого Поз. 5-7, 9, 13-17, 20-22, 24-26 | [8 empty] | 4899.56
Материалы для строительных работ:
Итого Поз. 8, 11-12, 19, 27, 29-33, 35 | [8 empty] | 988.07
Итого | [8 empty] | 5887.63
Итого | [8 empty] | 18500.3 |  |  |  |  | 43.84 |  | 1.56
Итого по разделу 2 Водоснабжение и канализация | [8 empty] | 18500.3 |  |  |  |  | 43.84 |  | 1.56
Итого | [8 empty] | 18766.32 |  |  |  |  | 45.31 |  | 1.56
В том числе:
Материалы | [8 empty] | 6409.11
Машины и механизмы | [8 empty] | 608.52
ФОТ | [8 empty] | 4531.64
Накладные расходы | [8 empty] | 4575.1
Сметная прибыль | [8 empty] | 2641.95
ВСЕГО по смете | [8 empty] | 18766.32 |  |  |  |  | 45.31 |  | 1.56
ВЕДОМОСТЬ РЕСУРСОВ
№ пп | Обосно- вание | Наименование | Ед. изм. | Общее кол-во | Стоимость, руб. в базисных ценах |  |  |  | Стоимость, руб. в текущих ценах |  |  |  | К-т удор.
[5 empty] | Цена | в тч ЗП на единицу/ всего | Обосн. | Всего | Цена | в тч ЗП на единицу/ всего | Обосн. | Всего
1 | 2 | 3 | 4 | 5 | 6 | 7 | 8 | 9 | 10 | 11 | 12 | 13 | 14
Ресурсы подрядчика
Трудозатраты
1 | 1-3-0 | Затраты труда рабочих (ср 3) | чел.час | 1.47 | 10.78 |  |  | 15.85
2 | 1-3-7 | Затраты труда рабочих (ср 3,7) | чел.час | 17 | 11.75 |  |  | 199.75
3 | 1-3-9 | Затраты труда рабочих (ср 3,9) | чел.час | 3.4 | 12.03 |  |  | 40.9
4 | 1-4-0 | Затраты труда рабочих (ср 4) | чел.час | 2.99 | 12.17 |  |  | 36.39
5 | 1-4-2 | Затраты труда рабочих (ср 4,2) | чел.час | 20.45 | 12.54 |  |  | 256.43
6 | 2 | Затраты труда машинистов | чел.час | 1.56
Машины и механизмы
7 | 020129 | Краны башенные при работе на других видах строительства (кроме монтажа технологического оборудования) 8 т | маш.-ч |  | 143.86 | 16.33
8 | 021141 | Kраны на автомобильном ходу при работе на других видах строительства (кроме магистральных трубопроводов) 10 т | маш.-ч | 0.06 | 121.52 | 16,33 0,98 |  | 7.29
9 | 031121 | Подъемники мачтовые строительные 0.5 т | маш.-ч | 0.06 | 26.69 | 13,47 0,81 |  | 1.6
10 | 040502 | Установки для сварки ручной дуговой (постоянного тока) | маш.-ч | 0.62 | 11.5 |  |  | 7.13
11 | 081600 | Агрегаты для сварки полиэтиленовых труб | маш.-ч | 1.01 | 86.18 | 16,33 16,49 |  | 87.04
12 | 330206 | Дрели электрические | маш.-ч | 0.04 | 3.88 |  |  | 0.16
13 | 400001 | Автомобили бортовые грузоподъемностью до 5 т | маш.-ч | 0.14 | 72.91 |  |  | 10.22
Материалы
14 | 101-0137 | Дюбели с калиброванной головкой (в обоймах) 3х58.5 мм | т |  | 12325
15 | 101-0311 | Каболка | т | 0.0001 | 13108 |  |  | 1.31
16 | 101-0329 | Клей 88-СА | кг | 0.0175 | 41.92 |  |  | 0.73
17 | 101-0388 | Kраски масляные земляные МА-0115: мумия, сурик железный | т |  | 13839
18 | 101-0388 | Краски масляные земляные МА-0115: мумия, сурик железный | т |  | 13839
19 | 101-0628 | Олифа комбинированная К-3 | т |  | 15498
20 | 101-0849 | Пластина резиновая рулонная вулканизированная | кг | 0.08 | 59.57 |  |  | 4.77
21 | 101-1522 | Электроды диаметром 5 мм Э42А | т | 0.0004 | 13790 |  |  | 5.52
22 | 101-1601 | Известь строительная негашеная хлорная марки А | кг | 0.0002 | 5.62
23 | 101-1669 | Очес льняной | кг | 0.034 | 21.79 |  |  | 0.74
24 | 101-1680 | Патроны для строительно-монтажного пистолета | т.шт | 0.0069 | 268.84 |  |  | 1.86
25 | 101-1703 | Прокладки резиновые /пластина техническая прессованная/ | кг | 0.07 | 21.24 |  |  | 1.49
26 | 101-1847 | Замазка защитная | кг | 0.6 | 8.81 |  |  | 5.28
27 | 101-2091 | Хомутик ф 20 | шт. | 6 |  |  |  |  | 24.78 |  |  | 148.68
28 | 101-2091 | Хомутик ф 32 | шт. | 2 |  |  |  |  | 24.78 |  |  | 49.56
29 | 101-9107 | Наконечники | кг | 0.0377 | 25.34 |  |  | 0.96
30 | 113-0074 | Клей фенолполивинилацетатный марки БФ-2, сорт I | т | 0.0001 | 11676 |  |  | 1.17
31 | 113-9105 | Метиленхлорид | кг | 0.0182 | 123.31 |  |  | 2.24
32 | 204-0059 | Анкерные детали из прямых или гнутых круглых стержней с резьбой (в комплекте с шайбами и гайками или без них), поставляемые отдельно | т | 0.0022 | 15621 |  |  | 34.37
33 | 300-0039 | Болты с гайками и шайбами для санитарно-технических работ, диаметром 12 мм | т | 0.0013 | 20863 |  |  | 27.12
34 | 300-0965 | Фланцы стальные плоские приварные из стали ВСт3сп2, ВСт3сп3; давлением 1.0 МПа (10 кгс/см2), диаметром 40 мм | шт | 1 | 43.51 |  |  | 43.51
35 | 300-0966 | Фланцы стальные плоские приварные из стали ВСт3сп2, ВСт3сп3; давлением 1.0 МПа (10 кгс/см2), диаметром 50 мм | шт | 1 | 52.59 |  |  | 52.59
36 | 300-1224 | Крепления для трубопроводов: кронштейны, планки, хомуты | кг | 1.0794 | 6.87 |  |  | 7.42
37 | 402-0002 | Раствор готовый кладочный цементный, марка 50 | м3 | 0.014 | 393.17 |  |  | 5.5
38 | 411-0001 | Вода | м3 | 0.0619 | 4.2 |  |  | 0.26
39 | 507-0772 | Соединительная арматура трубопроводов, переход диаметром: 50х32 мм | 10 шт. | 0.1 |  |  |  |  | 110.56 |  |  | 11.06
40 | 507-3295 | Тройник РР 20*20*20 | шт. | 2 |  |  |  |  | 7.88 |  |  | 15.76
41 | 507-3366 | Труба РР армиров. ф20 | м | 5 |  |  |  |  | 53.49 |  |  | 267.45
42 | 507-4314 | Уголок соединительный с наружной резьбой диаметром 20х1/2' | шт. | 10 |  |  |  |  | 41.15 |  |  | 411.5
43 | 507-5016 | Муфта комб. РР 20х1/2' | шт. | 3 |  |  |  |  | 28.02 |  |  | 84.06
44 | 999-9899 | Строительный мусор и масса возвратных материалов | т | 0.0231
45 | Материал заказчика | Насос | шт | 1
46 | Материал заказчика | Полупьедестал | шт | 1
47 | Материал заказчика | Умывальник | шт | 1
48 | Материал заказчика | Унитаз компакт | шт | 1
49 | Перечень материалов № 1 | п.10РР Тройник (50/50) | шт | 1 |  |  |  |  | 24.25 |  |  | 24.25
50 | Перечень материалов № 1 | п.11Хомут трубн.прорезин. 1 1/2" 48-53 мм (с гайкой) | шт | 3 |  |  |  |  | 22.1 |  |  | 66.3
51 | Перечень материалов № 1 | п.12Сифон ГРАНД | шт | 1 |  |  |  |  | 169.49 |  |  | 169.49
52 | Перечень материалов № 1 | п.13 А-111 гофра | шт | 2 |  |  |  |  | 203.39 |  |  | 406.78
53 | Перечень материалов № 1 | п.16Смеситель для умывальника | шт | 1 |  |  |  |  | 3207.63 |  |  | 3207.63
54 | Перечень материалов № 1 | п.33Крепеж | шт | 1 |  |  |  |  | 20.33 |  |  | 20.33
55 | Перечень материалов № 1 | п.33Крепеж для умыльника | шт | 1 |  |  |  |  | 20.33 |  |  | 20.33
56 | Перечень материалов № 1 | п.4Подводка д/воды Mateu 0,5 г/г | шт | 3 |  |  |  |  | 51.25 |  |  | 153.75
57 | Перечень материалов № 1 | п.8РР Труба 50 (50х1000) | м | 2.5 |  |  |  |  | 52.97 |  |  | 132.43
58 | Перечень материалов № 1 | п.9РР Отвод (50х87) | шт | 3 |  |  |  |  | 12.75 |  |  | 38.25
59 | Перечень материалов №12/1 | п. 8 Муфта комб. РР 32*1" нар.р. (ПК-КОНТУР) | шт | 2 |  |  |  |  | 91.1 |  |  | 182.2
60 | Перечень материалов №12/1 | п.3 Труба РР армиров. ф32 PN25 дл.4м (ПК-КОНТУР) | м | 2 |  |  |  |  | 72,25 288,98/4 |  |  | 144.5
61 | Перечень материалов №12/1 | п.4 Уголок соединительный 32*90'' РР (ПК-КОНТУР) | шт | 6 |  |  |  |  | 9.32 |  |  | 55.92

## тит
Приложение № 2.5
к договору от " " 2016 г.
УТВЕРЖДАЮ
Директор ООО "Медсервис"
С.В. Мовергоз
|  | " " |  |  | 2016г.
С М Е Т А № 68-16
Ремонтные работы в здании Главного корпуса (ТО №2 - палата ВОВ) Сантехника
Составлена на основании: |  | Сметная стоимость: | 18766.32 | руб.
Ведомость работ №
инв № |  | Трудозатраты: | 45.31 | чел-ч
Проверено:
Павлик И.А.
Ген. подрядчик: