## ЛСР 17 граф
СОГЛАСОВАНО: | [11 empty] | УТВЕРЖДАЮ:
_________________ | [11 empty] | _________________
" _____ " ________________ 2014 г. | [11 empty] | "____" ______________2014 г.
ООО "Медсервис"
(наименование стройки)
ЛОКАЛЬНЫЙ СМЕТНЫЙ РАСЧЕТ № 69-16
(локальная смета)
|  | на | Ремонтные работы в здании Гл. корпуса.ЛОР-амбулатории (ремонт откосов)
(наименование работ и затрат, наименование объекта)
Основание: Ведомость работ № 64/16
|  |  | Сметная стоимость строительных работ _______________________________________________________________________________________________ | [5 empty] | ___________________________34,727 |  | тыс. руб.
|  |  | Средства на оплату труда _______________________________________________________________________________________________ | [5 empty] | ___________________________7,096 |  | тыс. руб.
|  |  | Сметная трудоемкость _______________________________________________________________________________________________ | [5 empty] | _______________________________________________________________________________________________74,14 |  | чел.час
Составлен(а) в текущих (прогнозных) ценах по состоянию на ______________
№ пп | Обосно- вание | Наименование | Ед. изм. | Кол. | Стоимость единицы, руб. |  |  |  | Общая стоимость, руб. |  |  |  | Т/з осн. раб.на ед. | Т/з осн. раб. Всего | Т/з мех. на ед. | Т/з мех. Всего
[5 empty] | Всего | В том числе |  |  | Всего | В том числе
[6 empty] | Осн.З/п | Эк.Маш | З/пМех |  | Осн.З/п | Эк.Маш | З/пМех
1 | 2 | 3 | 4 | 5 | 6 | 7 | 8 | 9 | 10 | 11 | 12 | 13 | 14 | 15 | 16 | 17
Раздел 1. Новый Раздел
Оконные откосы (внутренние)
1 | ТЕРр63-10-01 | Разборка облицовки из гипсокартонных листов: стен | 100 м2 облицовки | 0,0563 5,63/100 | 85.17 | 79.83 | 5.34 | 2.69 | 4.8 | 4.5 | 0.3 | 0.15 | 7.31 | 0.41 | 0.2 | 0.01
2 | ТЕР15-01-051-01 | Разборка каркаса из металлических оцинкованных профилей (Разборка ПЗ=0,7 (ОЗП=0,7; ЭМ=0,7 к расх.; ЗПМ=0,7; МАТ=0 к расх.; ТЗ=0,7; ТЗМ=0,7); 1. Производство ремонтных работ в существующих зданиях и сооружениях, освобожденных от оборудования и других предметов, мешающих нормальному производству работ ОЗП=1,2; ЭМ=1,2; ЗПМ=1,2; ТЗ=1,2; ТЗМ=1,2) | 100 м2 поверхности облицовки (за вычетом проемов) | 0,0563 5,63/100 | 673.13 | 629.22 | 43.91 | 3.51 | 37.9 | 35.43 | 2.47 | 0.2 | 52.92 | 2.98 | 0.588 | 0.03
3 | ТЕР15-02-033-01 | Разборка утеплителя с откосов (Разборка ПЗ=0,8 (ОЗП=0,8; ЭМ=0,8 к расх.; ЗПМ=0,8; МАТ=0 к расх.; ТЗ=0,8; ТЗМ=0,8); 1. Производство ремонтных работ в существующих зданиях и сооружениях, освобожденных от оборудования и других предметов, мешающих нормальному производству работ ОЗП=1,2; ЭМ=1,2; ЗПМ=1,2; ТЗ=1,2; ТЗМ=1,2) | 100 м2 оштукатуриваемой поверхности | 0,0563 5,63/100 | 55.01 | 52.21 | 2.8 |  | 3.1 | 2.94 | 0.16 |  | 5.376 | 0.3 | 0.0384
4 | ТЕРр56-03-02 | Снятие подоконных досок деревянных в зданиях: каменных | 100 м2 | 0.07 | 963 | 963 |  |  | 67.41 | 67.41 |  |  | 94.97 | 6.65
5 | ТЕР07-05-039-07 | Снятие монтажной пены (окна) 256,30 = 2 417,04 - 9,14 x 57,32 - 6,73 x 65,25 - 0,0762 x 15 718,00 (1. Производство ремонтных работ в существующих зданиях и сооружениях, освобожденных от оборудования и других предметов, мешающих нормальному производству работ ОЗП=1,2; ЭМ=1,2; ЗПМ=1,2; ТЗ=1,2; ТЗМ=1,2; Снятие ПЗ=0,8 (ОЗП=0,8; ЭМ=0,8 к расх.; ЗПМ=0,8; МАТ=0 к расх.; ТЗ=0,8; ТЗМ=0,8)) | 100 м шва | 0.1584 | 246.05 | 221.85 | 24.2 |  | 38.97 | 35.14 | 3.83 |  | 19.3248 | 3.06 | 6.6528 | 1.05
6 | ТЕР46-02-009-02 | Отбивка штукатурки с поверхностей откосов | 100 м2 | 0,0863 0,03+0,0563 | 225.01 | 225.01 |  |  | 19.42 | 19.42 |  |  | 22.82 | 1.97
63 | ТЕР07-05-039-08 | Герметизация по периметру окна монтажной пеной 217,57 = 1 849,16 - 7,99 x 57,32 - 4,12 x 65,25 - 13,4 x 67,52 (При ремонте и реконструкции зданий и сооружений работы, аналогичные технологическим процессам в новом строительстве ОЗП=1,15; ЭМ=1,25; ЗПМ=1,25; ТЗ=1,15; 1. Производство ремонтных работ в существующих зданиях и сооружениях, освобожденных от оборудования и других предметов, мешающих нормальному производству работ ОЗП=1,2; ЭМ=1,2; ЗПМ=1,2; ТЗ=1,2; ТЗМ=1,2) | 100 м шва | 0,1584 15,84/100 | 301.9 | 281.2 | 20.7 |  | 47.82 | 44.54 | 3.28 |  | 24.495 | 3.88 | 5.064 | 0.8
8 | Перечень материалов № 2 | п.22Пена монтажная "Макрофлекс-750 мл" (ТЗР согласно протокола ООО "Медсервис" МАТ=6%) | шт | 2,83008 0,134*15,84/0,75 | 260.51 |  |  |  | 737.26
9 | ТЕР15-02-019-05 | Сплошное выравнивание поверхностей по пене (однослойная штукатурка) из сухих растворных смесей "Ротбанд" толщиной 10 мм: откосов с огрунтовкой 1 181,36 = 5 258,52 - 1,718 x 2 373,20 (При ремонте и реконструкции зданий и сооружений работы, аналогичные технологическим процессам в новом строительстве ОЗП=1,15; ЭМ=1,25; ЗПМ=1,25; ТЗ=1,15; 1. Производство ремонтных работ в существующих зданиях и сооружениях, освобожденных от оборудования и других предметов, мешающих нормальному производству работ ОЗП=1,2; ЭМ=1,2; ЗПМ=1,2; ТЗ=1,2; ТЗМ=1,2) | 100 м2 оштукатуриваемой поверхности | 0,0112 1,12/100 | 1637.11 | 1524.68 | 107.73 | 61.34 | 18.34 | 17.08 | 1.21 | 0.69 | 126.7392 | 1.42 | 3.996 | 0.04
10 | Перечень материалов № 1 | п.50 Грунтовка EURO Tiefgrund (ТЗР согласно протокола ООО "Медсервис" МАТ=6%) | кг | 0,2016 1,12*0,18 | 121.27 |  |  |  | 24.45
11 | СРБ 2016, вып.3, кв.,ч.1, с. 37 | Сухая смесь Ротбанд 17288,14/1000 (ТЗР согласно протокола ООО "Медсервис" МАТ=6%) | кг | 19,04 1,12*1,7*10 | 18.33 |  |  |  | 349
12 | ТЕР15-04-006-03 | Покрытие поверхностей грунтовкой глубокого проникновения: за 1 раз (При ремонте и реконструкции зданий и сооружений работы, аналогичные технологическим процессам в новом строительстве ОЗП=1,15; ЭМ=1,25; ЗПМ=1,25; ТЗ=1,15; 1. Производство ремонтных работ в существующих зданиях и сооружениях, освобожденных от оборудования и других предметов, мешающих нормальному производству работ ОЗП=1,2; ЭМ=1,2; ЗПМ=1,2; ТЗ=1,2; ТЗМ=1,2) | 100 м2 покрытия | 0,0563 5,63/100 | 111.67 | 110 | 1.5 | 0.2 | 6.29 | 6.19 | 0.08 | 0.01 | 9.039 | 0.51 | 0.024
13 | СРБ 2016, вып.3, кв.,ч.2, с. 19 | Грунтовка акриловая: Нортекс-грунт | кг | 0.7 | 75.54 |  |  |  | 52.88
14 | ТЕР15-02-019-05 | Сплошное выравнивание поверхностей по кирпичу(однослойная штукатурка) из сухих растворных смесей Ротбанд толщиной 10 мм: откосов с огрунтовкой 1 181,36 = 5 258,52 - 1,718 x 2 373,20 (При ремонте и реконструкции зданий и сооружений работы, аналогичные технологическим процессам в новом строительстве ОЗП=1,15; ЭМ=1,25; ЗПМ=1,25; ТЗ=1,15; 1. Производство ремонтных работ в существующих зданиях и сооружениях, освобожденных от оборудования и других предметов, мешающих нормальному производству работ ОЗП=1,2; ЭМ=1,2; ЗПМ=1,2; ТЗ=1,2; ТЗМ=1,2) | 100 м2 оштукатуриваемой поверхности | 0.0563 | 1637.11 | 1524.68 | 107.73 | 61.34 | 92.17 | 85.84 | 6.07 | 3.45 | 126.7392 | 7.14 | 3.996 | 0.23
15 | Перечень материалов № 1 | п.50 Грунтовка EURO Tiefgrund (ТЗР согласно протокола ООО "Медсервис" МАТ=6%) | кг | 1,0134 5,63*0,18 | 121.27 |  |  |  | 122.9
16 | СРБ 2016, вып.3, кв.,ч.1, с. 37 | Сухая смесь Ротбанд 17288,14/1000 (ТЗР согласно протокола ООО "Медсервис" МАТ=6%) | кг | 95,71 5,63*1,7*10 | 18.33 |  |  |  | 1754.36
17 | ТЕР06-01-013-01 | Устройство подливки под поверхность подоконных досок толщиной 20 мм(прим.) 709,83 = 1 609,08 - 2,04 x 440,81 (При ремонте и реконструкции зданий и сооружений работы, аналогичные технологическим процессам в новом строительстве ОЗП=1,15; ЭМ=1,25; ЗПМ=1,25; ТЗ=1,15; ТЗМ=1,25; Производство строительных и других работ в существующих зданиях и соооружениях, особожденных от оборудования и других предметов, мешающих нормальному производству работ ОЗП=1,2; ЭМ=1,2 к расх.; ТЗ=1,2) | 100 м2 подливки под оборудование | 0.03 | 914.88 | 716.43 | 23.31 | 1.64 | 27.45 | 21.49 | 0.7 | 0.05 | 63.1764 | 1.9 | 0.1625
18 | ТЕР06-01-013-02 | до толщины 40 мм. Hа каждые 10 мм изменения толщины добавлять или исключать 198,43 = 648,06 - 1,02 x 440,81 (до толщины 40мм ПЗ=2 (ОЗП=2; ЭМ=2 к расх.; ЗПМ=2; МАТ=2 к расх.; ТЗ=2; ТЗМ=2); Производство строительных и других работ в существующих зданиях и соооружениях, особожденных от оборудования и других предметов, мешающих нормальному производству работ ОЗП=1,2; ЭМ=1,2 к расх.; ТЗ=1,2; При ремонте и реконструкции зданий и сооружений работы, аналогичные технологическим процессам в новом строительстве ОЗП=1,15; ЭМ=1,25; ЗПМ=1,25; ТЗ=1,15; ТЗМ=1,25) | 100 м2 подливки под оборудование | 0.03 | 516.53 | 409.39 | 20.82 | 1.63 | 15.5 | 12.28 | 0.62 | 0.05 | 36.1008 | 1.08 | 0.15
19 | СРБ 2016 стр 35 | Раствор М-100 (ТЗР согласно протокола ООО "Медсервис" МАТ=6%) | м3 | 0,1224 0,0612+0,0612 | 3305.44 |  |  |  | 404.59
20 | ТЕР10-01-035-03 | Установка подоконных досок из ПВХ в каменных стенах толщиной свыше 0,51 м (При ремонте и реконструкции зданий и сооружений работы, аналогичные технологическим процессам в новом строительстве ОЗП=1,15; ЭМ=1,25; ЗПМ=1,25; ТЗ=1,15; ТЗМ=1,25; Производство строительных и других работ в существующих зданиях и соооружениях, особожденных от оборудования и других предметов, мешающих нормальному производству работ ОЗП=1,2; ЭМ=1,2 к расх.; ТЗ=1,2) | 100 пог. м | 0.048 | 518.04 | 315.23 | 2.81 | 1.18 | 24.87 | 15.13 | 0.13 | 0.06 | 29.2422 | 1.4 | 0.0875
21 | СРБ 2016, вып.3, кв.,ч.1, с. 161 | Подоконник ПВХ ламинрованный цвет белый шириной 700 мм (прим.) (ТЗР согласно протокола ООО "Медсервис" МАТ=6%) | м | 4,848 4,8*1,01 | 748.47 |  |  |  | 3628.58
22 | СРБ 2016, вып.3, кв.,ч.1, с. 161 | Заглушка пластиковая ПВХ (ТЗР согласно протокола ООО "Медсервис" МАТ=6%) | шт | 4 | 126.81 |  |  |  | 507.24
23 | Перечень материалов № 2 | п.22Пена монтажная "Макрофлекс-750 мл" (ТЗР согласно протокола ООО "Медсервис" МАТ=6%) | шт | 0,8576 0,134*4,8/0,75 | 260.51 |  |  |  | 223.41
24 | ТЕР15-01-051-06 | Облицовка одним слоем ГKЛВ с устройством одинарного металлического каркаса откосов 7 942,52 = 8 148,03 - 0,008 x 25 689,00 (При ремонте и реконструкции зданий и сооружений работы, аналогичные технологическим процессам в новом строительстве ОЗП=1,15; ЭМ=1,25; ЗПМ=1,25; ТЗ=1,15; 1. Производство ремонтных работ в существующих зданиях и сооружениях, освобожденных от оборудования и других предметов, мешающих нормальному производству работ ОЗП=1,2; ЭМ=1,2; ЗПМ=1,2; ТЗ=1,2; ТЗМ=1,2) | 100 м2 поверхности облицовки (за вычетом проемов) | 0.0643 | 9101.07 | 4005.45 | 166.8 | 12.53 | 585.2 | 257.55 | 10.73 | 0.81 | 345 | 22.18 | 1.656 | 0.11
25 | Перечень материалов № 2 | п.31Листы ГКЛВ 2500*1200*12,5мм (ТЗР согласно протокола ООО "Медсервис" МАТ=6%) | м2 | 7.073 | 112.57 |  |  |  | 796.21
26 | Перечень материалов № 2 | п.35Профиль ПС 60*27 3 м (ТЗР согласно протокола ООО "Медсервис" МАТ=6%) | м | 27,006 6,43*4,2 | 40.12 |  |  |  | 1083.48
27 | Перечень материалов № 2 | п.32Профили ПН 28*27 3м (ТЗР согласно протокола ООО "Медсервис" МАТ=6%) | м | 13,34225 6,43*2,075 | 27.85 |  |  |  | 371.58
28 | Перечень материалов № 1 | п.50Грунтовка Tiefgrund (ТЗР согласно протокола ООО "Медсервис" МАТ=6%) | кг | 0.5 | 121.27 |  |  |  | 60.64
29 | ТЕР15-02-033-01 | Обивка поверхностей: изоляционным материалом 61,64 = 4 956,92 - 104 x 47,07 (При ремонте и реконструкции зданий и сооружений работы, аналогичные технологическим процессам в новом строительстве ОЗП=1,15; ЭМ=1,25; ЗПМ=1,25; ТЗ=1,15; 1. Производство ремонтных работ в существующих зданиях и сооружениях, освобожденных от оборудования и других предметов, мешающих нормальному производству работ ОЗП=1,2; ЭМ=1,2; ЗПМ=1,2; ТЗ=1,2; ТЗМ=1,2) | 100 м2 оштукатуриваемой поверхности | 0.0643 | 83.76 | 75.04 | 4.38 |  | 5.39 | 4.83 | 0.28 |  | 7.728 | 0.5 | 0.048
30 | 104-0007-00001(СРБ 2014, вып.4) | : Плиты теплоизоляционные ППЖ-200 (уп.в пленку) 1000х500х50 (ТЗР согласно протокола ООО "Медсервис" МАТ=6%) | м3 | 0,33435 6,687*0,05 | 4770 |  |  |  | 1594.85
31 | ТЕР15-01-028-01 | Устройство перфорированного уголка (При ремонте и реконструкции зданий и сооружений работы, аналогичные технологическим процессам в новом строительстве ОЗП=1,15; ЭМ=1,25; ЗПМ=1,25; ТЗ=1,15; 1. Производство ремонтных работ в существующих зданиях и сооружениях, освобожденных от оборудования и других предметов, мешающих нормальному производству работ ОЗП=1,2; ЭМ=1,2; ЗПМ=1,2; ТЗ=1,2; ТЗМ=1,2) | 100 м | 0.084 | 103.96 | 103.79 |  |  | 8.73 | 8.72 |  |  | 8.5284 | 0.72
32 | Перечень материалов № 2 | п.85 Профиль углозащитный оцинкованный 2х25 мм 3м (ТЗР согласно протокола ООО "Медсервис" МАТ=6%) | м | 8,484 8,4*1,01 | 10.03 |  |  |  | 85.09
33 | Перечень материалов № 2 | п.26 Саморез ШСГМ 3,5* 35 мм 1000 шт (ТЗР согласно протокола ООО "Медсервис" МАТ=6%) | шт | 25 | 0.49 |  |  |  | 12.25
34 | ТЕР15-02-019-05 | Сплошное выравнивание поверхностей (однослойная штукатурка) из сухих растворных смесей Фугенфюллер - 3 мм, Ветонит-2 мм: откосов с огрунтовкой 1 181,36 = 5 258,52 - 1,718 x 2 373,20 (При ремонте и реконструкции зданий и сооружений работы, аналогичные технологическим процессам в новом строительстве ОЗП=1,15; ЭМ=1,25; ЗПМ=1,25; ТЗ=1,15; 1. Производство ремонтных работ в существующих зданиях и сооружениях, освобожденных от оборудования и других предметов, мешающих нормальному производству работ ОЗП=1,2; ЭМ=1,2; ЗПМ=1,2; ТЗ=1,2; ТЗМ=1,2) | 100 м2 оштукатуриваемой поверхности | 0.0643 | 1637.11 | 1524.68 | 107.73 | 61.34 | 105.27 | 98.04 | 6.93 | 3.94 | 126.7392 | 8.15 | 3.996 | 0.26
35 | Перечень материалов № 1 | п.50 Грунтовка EURO Tiefgrund (ТЗР согласно протокола ООО "Медсервис" МАТ=6%) | кг | 1,1574 6,43*0,18 | 121.27 |  |  |  | 140.36
36 | Перечень материалов № 2 | п.73Шпатлевка "Фуген 25" КНАУФ (ТЗР согласно протокола ООО "Медсервис" МАТ=6%) | кг | 32,793 6,43*1,7*3 | 16.17 |  |  |  | 530.26
37 | Перечень материалов № 2 | п.72Шпатлевка финишная д/сух помещений Ветонит LR 25 (ТЗР согласно протокола ООО "Медсервис" МАТ=6%) | кг | 21,862 6,43*1,7*2 | 22.85 |  |  |  | 499.55
38 | ТЕР15-04-029-04 | Оклейка тканями откосов (паутинка) 205,12 = 916,05 - 13,13 x 43,45 - 0,5 x 23,57 - 24 x 5,36 (При ремонте и реконструкции зданий и сооружений работы, аналогичные технологическим процессам в новом строительстве ОЗП=1,15; ЭМ=1,25; ЗПМ=1,25; ТЗ=1,15; 1. Производство ремонтных работ в существующих зданиях и сооружениях, освобожденных от оборудования и других предметов, мешающих нормальному производству работ ОЗП=1,2; ЭМ=1,2; ЗПМ=1,2; ТЗ=1,2; ТЗМ=1,2) | 100 м2 отделываемой поверхности | 0,0643 6,43/100 | 284.18 | 270.26 | 13.92 | 0.41 | 18.27 | 17.38 | 0.89 | 0.03 | 23.8326 | 1.53 | 0.168 | 0.01
39 | Перечень материалов № 4 | п.9 Стекловолокно-паутинка (ТЗР согласно протокола ООО "Медсервис" МАТ=6%) | м2 | 6.43 | 13.08 |  |  |  | 84.1
40 | Перечень материалов № 4 | п.12 ПУФАС Клей для флизелиновых, виниловых, стеклообоев мороз. Россия (ТЗР согласно протокола ООО "Медсервис" МАТ=6%) | кг | 0,14146 0,0643*2,2 | 70.25 |  |  |  | 9.94
41 | ТЕР15-04-006-03 | Покрытие поверхностей грунтовкой глубокого проникновения: за 1 раз откосов (При ремонте и реконструкции зданий и сооружений работы, аналогичные технологическим процессам в новом строительстве ОЗП=1,15; ЭМ=1,25; ЗПМ=1,25; ТЗ=1,15; 1. Производство ремонтных работ в существующих зданиях и сооружениях, освобожденных от оборудования и других предметов, мешающих нормальному производству работ ОЗП=1,2; ЭМ=1,2; ЗПМ=1,2; ТЗ=1,2; ТЗМ=1,2) | 100 м2 покрытия | 0.0643 | 111.67 | 110 | 1.5 | 0.2 | 7.18 | 7.07 | 0.1 | 0.01 | 9.039 | 0.58 | 0.024
42 | Перечень материалов № 1 | п.50 Грунтовка EURO Tiefgrund (ТЗР согласно протокола ООО "Медсервис" МАТ=6%) | кг | 0.8 | 121.27 |  |  |  | 97.02
43 | ТЕР15-04-005-01 | Окраска поливинилацетатными водоэмульсионными составами простая по штукатурке и сборным конструкциям, подготовленным под окраску откосов 198,46 = 934,05 - 0,052 x 14 146,00 (При ремонте и реконструкции зданий и сооружений работы, аналогичные технологическим процессам в новом строительстве ОЗП=1,15; ЭМ=1,25; ЗПМ=1,25; ТЗ=1,15; 1. Производство ремонтных работ в существующих зданиях и сооружениях, освобожденных от оборудования и других предметов, мешающих нормальному производству работ ОЗП=1,2; ЭМ=1,2; ЗПМ=1,2; ТЗ=1,2; ТЗМ=1,2) | 100 м2 окрашиваемой поверхности | 0.0643 | 266.92 | 237.55 | 9.15 | 0.2 | 17.16 | 15.27 | 0.59 | 0.01 | 20.9484 | 1.35 | 0.108 | 0.01
44 | Перечень материалов № 4 | п.91 Краска "Интерьер-7" DERUFA (ТЗР согласно протокола ООО "Медсервис" МАТ=6%) | кг | 3,344 0,003344*1000 | 359.32 |  |  |  | 1201.57
Стены
45 | ТЕРр57-03-01 | Разборка уголка ПВХ | 100 м плинтусов | 0,06745 6,745/100 | 37.17 | 37.17 |  |  | 2.51 | 2.51 |  |  | 3.77 | 0.25
46 | ТЕРр63-05-01 | Снятие обоев: простых и улучшенных | 100 м2 очищаемой поверхности | 0,0269 2,69/100 | 102.54 | 102.54 |  |  | 2.76 | 2.76 |  |  | 10.4 | 0.28
47 | ТЕР15-02-019-03 | Сплошное выравнивание поверхностей (однослойная штукатурка) из сухих растворных смесей толщиной : стен Фугенфюллер до 3 мм и Ветонит 2-мм с огрунтовкой 644,68 = 2 946,68 - 0,97 x 2 373,20 (При ремонте и реконструкции зданий и сооружений работы, аналогичные технологическим процессам в новом строительстве ОЗП=1,15; ЭМ=1,25; ЗПМ=1,25; ТЗ=1,15; 1. Производство ремонтных работ в существующих зданиях и сооружениях, освобожденных от оборудования и других предметов, мешающих нормальному производству работ ОЗП=1,2; ЭМ=1,2; ЗПМ=1,2; ТЗ=1,2; ТЗМ=1,2) | 100 м2 оштукатуриваемой поверхности | 0,0269 2,69/100 | 893.4 | 831.37 | 59.39 | 34.46 | 24.03 | 22.36 | 1.6 | 0.93 | 71.6082 | 1.93 | 2.244 | 0.06
48 | Перечень материалов № 1 | п.50 Грунтовка EURO Tiefgrund (ТЗР согласно протокола ООО "Медсервис" МАТ=6%) | кг | 0,269 2,69*0,1 | 121.27 |  |  |  | 32.62
49 | Перечень материалов № 2 | п.73Шпатлевка "Фуген 25" КНАУФ (ТЗР согласно протокола ООО "Медсервис" МАТ=6%) | кг | 7,7472 2,69*0,96*3 | 16.17 |  |  |  | 125.27
50 | Перечень материалов № 2 | п.72Шпатлевка финишная д/сух помещений Ветонит LR 25 (ТЗР согласно протокола ООО "Медсервис" МАТ=6%) | кг | 5,1648 2,69*0,96*2 | 22.85 |  |  |  | 118.02
51 | ТЕР15-04-006-03 | Покрытие поверхностей грунтовкой глубокого проникновения: за 1 раз стен перед обоями (При ремонте и реконструкции зданий и сооружений работы, аналогичные технологическим процессам в новом строительстве ОЗП=1,15; ЭМ=1,25; ЗПМ=1,25; ТЗ=1,15; 1. Производство ремонтных работ в существующих зданиях и сооружениях, освобожденных от оборудования и других предметов, мешающих нормальному производству работ ОЗП=1,2; ЭМ=1,2; ЗПМ=1,2; ТЗ=1,2; ТЗМ=1,2) | 100 м2 покрытия | 0,0269 2,69/100 | 111.67 | 110 | 1.5 | 0.2 | 3 | 2.96 | 0.04 | 0.01 | 9.039 | 0.24 | 0.024
52 | Перечень материалов № 1 | п.50 Грунтовка EURO Tiefgrund (ТЗР согласно протокола ООО "Медсервис" МАТ=6%) | кг | 0,3497 0,0003497*1000 | 121.27 |  |  |  | 42.41
53 | ТЕР15-06-001-05 | Оклейка обоями стен по листовым материалам, гипсобетонным и гипсолитовым поверхностям: тиснеными и плотными 382,08 = 3 172,95 - 0,0022 x 32 483,00 - 1,15 x 2 364,70 (При ремонте и реконструкции зданий и сооружений работы, аналогичные технологическим процессам в новом строительстве ОЗП=1,15; ЭМ=1,25; ЗПМ=1,25; ТЗ=1,15; 1. Производство ремонтных работ в существующих зданиях и сооружениях, освобожденных от оборудования и других предметов, мешающих нормальному производству работ ОЗП=1,2; ЭМ=1,2; ЗПМ=1,2; ТЗ=1,2; ТЗМ=1,2) | 100 м2 оклеиваемой и обиваемой поверхности | 0,0269 2,69/100 | 525.41 | 518.69 | 1.5 | 0.2 | 14.13 | 13.95 | 0.04 | 0.01 | 45.1812 | 1.22 | 0.024
54 | Перечень материалов № 4 | п.12 ПУФАС Клей для флизелиновых, виниловых, стеклообоев мороз. Россия (ТЗР согласно протокола ООО "Медсервис" МАТ=6%) | кг | 0.1 | 70.25 |  |  |  | 7.03
55 | Перечень материалов № 4 | п.10 ХОЛТЕКС Стеклообои рогожка средняя (1*25) (ТЗР согласно протокола ООО "Медсервис" МАТ=6%) | м2 | 3.09 | 38.31 |  |  |  | 118.38
56 | ТЕР15-01-028-01 | Устройство уголка ПВХ (При ремонте и реконструкции зданий и сооружений работы, аналогичные технологическим процессам в новом строительстве ОЗП=1,15; ЭМ=1,25; ЗПМ=1,25; ТЗ=1,15; 1. Производство ремонтных работ в существующих зданиях и сооружениях, освобожденных от оборудования и других предметов, мешающих нормальному производству работ ОЗП=1,2; ЭМ=1,2; ЗПМ=1,2; ТЗ=1,2; ТЗМ=1,2) | 100 м | 0,06745 6,745/100 | 103.96 | 103.79 |  |  | 7.01 | 7 |  |  | 8.5284 | 0.58
57 | Перечень материалов № 2 | п.29 Угол отделочный из ПВХ 20*20 (ТЗР согласно протокола ООО "Медсервис" МАТ=6%) | м | 6,81245 6,745*1,01 | 7.65 |  |  |  | 52.12
58 | Перечень материалов № 2 | п.21Клей ТайтБонд для тяжелый констр.наруж/внутр (ТЗР согласно протокола ООО "Медсервис" МАТ=6%) | кг | 0,024282 6,745*0,0036 | 874 |  |  |  | 21.22
59 | ТЕР15-04-005-01 | Окраска поливинилацетатными водоэмульсионными составами простая по штукатурке и сборным конструкциям, подготовленным под окраску откосов 198,46 = 934,05 - 0,052 x 14 146,00 (При ремонте и реконструкции зданий и сооружений работы, аналогичные технологическим процессам в новом строительстве ОЗП=1,15; ЭМ=1,25; ЗПМ=1,25; ТЗ=1,15; 1. Производство ремонтных работ в существующих зданиях и сооружениях, освобожденных от оборудования и других предметов, мешающих нормальному производству работ ОЗП=1,2; ЭМ=1,2; ЗПМ=1,2; ТЗ=1,2; ТЗМ=1,2) | 100 м2 окрашиваемой поверхности | 0,092 9,2/100 | 266.92 | 237.55 | 9.15 | 0.2 | 24.56 | 21.85 | 0.84 | 0.02 | 20.9484 | 1.93 | 0.108 | 0.01
60 | Перечень материалов № 4 | п.91 Краска "Интерьер-7" DERUFA (ТЗР согласно протокола ООО "Медсервис" МАТ=6%) | кг | 4.8 | 359.32 |  |  |  | 1724.74
Разные работы
61 | СЦП1-1-26-А | Погрузочные работы при автомобильных перевозках: мусор строительный | т | 0.2532 | 2.74 |  | 2.74 |  | 0.69 |  | 0.69
62 | СЦП3-3-40-1 | Перевозка грузов автомобилями-самосвалами (работающими вне карьеров): расстояние 40 км, класс груза I | т | 0.2532 | 43.8 |  | 43.8 |  | 11.09 |  | 11.09
Итого прямые затраты по смете с учетом индексов, в текущих ценах (общестроительные работы ОЗП=8,25; ЭМ=4,36; ЗПМ=8,25; МАТ=2,83) | [8 empty] | 24811.13 | 7009.55 | 229.65 | 86.06 |  | 74.14 |  | 2.62
Накладные расходы | [8 empty] | 5838.98
Сметная прибыль | [8 empty] | 2936.53
Итоги по смете:
Итоги по позициям, введенным в ценах 2001г.
Стекольные, обойные и облицовочные работы (ремонтно-строительные):
Итого Поз. 1, 46 | [8 empty] | 7.56 | 7.26 | 0.3 | 0.15 |  | 0.69 |  | 0.01
Всего с учетом "общестроительные работы ОЗП=8,25; ЭМ=4,36; ЗПМ=8,25; МАТ=2,83" | [8 empty] | 61.21 | 59.9 | 1.31 | 1.24 |  | 0.69 |  | 0.01
Накладные расходы 77%*0.85 ФОТ (от 61,14) | [8 empty] | 40.02
Сметная прибыль 50%*0.8 ФОТ (от 61,14) | [8 empty] | 24.46
Итого c накладными и см. прибылью | [8 empty] | 125.69 |  |  |  |  | 0.69 |  | 0.01
Отделочные работы:
Итого Поз. 2-3, 9, 12, 14, 24, 29, 31, 34, 38, 41, 43, 47, 51, 53, 56, 59 | [8 empty] | 977.73 | 624.46 | 32.03 | 10.12 |  | 53.26 |  | 0.76
Всего с учетом "общестроительные работы ОЗП=8,25; ЭМ=4,36; ЗПМ=8,25; МАТ=2,83" | [8 empty] | 6200.56 | 5151.8 | 139.65 | 83.49 |  | 53.26 |  | 0.76
Накладные расходы 105%*(0.9*0.85) ФОТ (от 5 235,29) | [8 empty] | 4205.25
Сметная прибыль 55%*(0.85*0.8) ФОТ (от 5 235,29) | [8 empty] | 1958
Итого c накладными и см. прибылью | [8 empty] | 12363.81 |  |  |  |  | 53.26 |  | 0.76
Проемы (ремонтно-строительные):
Итого Поз. 4 | [8 empty] | 67.41 | 67.41 |  |  |  | 6.65
Всего с учетом "общестроительные работы ОЗП=8,25; ЭМ=4,36; ЗПМ=8,25; МАТ=2,83" | [8 empty] | 556.13 | 556.13 |  |  |  | 6.65
Накладные расходы 82%*0.85 ФОТ (от 556,13) | [8 empty] | 387.62
Сметная прибыль 62%*0.8 ФОТ (от 556,13) | [8 empty] | 275.84
Итого c накладными и см. прибылью | [8 empty] | 1219.59 |  |  |  |  | 6.65
Сантехнические работы - внутренние (трубопроводы, водопровод, канализация, отопление, газоснабжение, вентиляция и кондиционирование воздуха):
Итого Поз. 5 | [8 empty] | 38.97 | 35.14 | 3.83 |  |  | 3.06 |  | 1.05
Всего с учетом "общестроительные работы ОЗП=8,25; ЭМ=4,36; ЗПМ=8,25; МАТ=2,83" | [8 empty] | 306.61 | 289.91 | 16.7 |  |  | 3.06 |  | 1.05
Накладные расходы 128%*(0.9*0.85) ФОТ (от 289,91) | [8 empty] | 283.88
Сметная прибыль 83%*(0.85*0.8) ФОТ (от 289,91) | [8 empty] | 163.63
Итого c накладными и см. прибылью | [8 empty] | 754.12 |  |  |  |  | 3.06 |  | 1.05
Работы по реконструкции зданий и сооружений (усиление и замена существующих конструкций, разборка и возведение отдельных конструктивных элементов):
Итого Поз. 6 | [8 empty] | 19.42 | 19.42 |  |  |  | 1.97
Всего с учетом "общестроительные работы ОЗП=8,25; ЭМ=4,36; ЗПМ=8,25; МАТ=2,83" | [8 empty] | 160.22 | 160.22 |  |  |  | 1.97
Накладные расходы 110%*(0.9*0.85) ФОТ (от 160,22) | [8 empty] | 134.83
Сметная прибыль 70%*(0.85*0.8) ФОТ (от 160,22) | [8 empty] | 76.26
Итого c накладными и см. прибылью | [8 empty] | 371.31 |  |  |  |  | 1.97
Бетонные и железобетонные сборные конструкции в жилищно-гражданском строительстве:
Итого Поз. 63 | [8 empty] | 47.82 | 44.54 | 3.28 |  |  | 3.88 |  | 0.8
Всего с учетом "общестроительные работы ОЗП=8,25; ЭМ=4,36; ЗПМ=8,25; МАТ=2,83" | [8 empty] | 381.76 | 367.46 | 14.3 |  |  | 3.88 |  | 0.8
Накладные расходы 155%*(0.9*0.85) ФОТ (от 367,46) | [8 empty] | 435.72
Сметная прибыль 100%*(0.85*0.8) ФОТ (от 367,46) | [8 empty] | 249.87
Итого c накладными и см. прибылью | [8 empty] | 1067.35 |  |  |  |  | 3.88 |  | 0.8
Бетонные и железобетонные монолитные конструкции в промышленном строительстве:
Итого Поз. 17-18 | [8 empty] | 42.95 | 33.77 | 1.32 | 0.1 |  | 2.98
Всего с учетом "общестроительные работы ОЗП=8,25; ЭМ=4,36; ЗПМ=8,25; МАТ=2,83" | [8 empty] | 306.6 | 278.6 | 5.76 | 0.83 |  | 2.98
Накладные расходы 105%*(0.9*0.85) ФОТ (от 279,43) | [8 empty] | 224.45
Сметная прибыль 65%*(0.85*0.8) ФОТ (от 279,43) | [8 empty] | 123.51
Итого c накладными и см. прибылью | [8 empty] | 654.56 |  |  |  |  | 2.98
Деревянные конструкции:
Итого Поз. 20 | [8 empty] | 24.87 | 15.13 | 0.13 | 0.06 |  | 1.4
Всего с учетом "общестроительные работы ОЗП=8,25; ЭМ=4,36; ЗПМ=8,25; МАТ=2,83" | [8 empty] | 152.59 | 124.82 | 0.57 | 0.5 |  | 1.4
Накладные расходы 118%*(0.9*0.85) ФОТ (от 125,32) | [8 empty] | 113.13
Сметная прибыль 63%*(0.85*0.8) ФОТ (от 125,32) | [8 empty] | 53.69
Итого c накладными и см. прибылью | [8 empty] | 319.41 |  |  |  |  | 1.4
Полы (ремонтно-строительные):
Итого Поз. 45 | [8 empty] | 2.51 | 2.51 |  |  |  | 0.25
Всего с учетом "общестроительные работы ОЗП=8,25; ЭМ=4,36; ЗПМ=8,25; МАТ=2,83" | [8 empty] | 20.71 | 20.71 |  |  |  | 0.25
Накладные расходы 80%*0.85 ФОТ (от 20,71) | [8 empty] | 14.08
Сметная прибыль 68%*0.8 ФОТ (от 20,71) | [8 empty] | 11.27
Итого c накладными и см. прибылью | [8 empty] | 46.06 |  |  |  |  | 0.25
Перевозка автотранспортом:
Итого Поз. 61-62 | [8 empty] | 11.78 |  | 11.78
Всего с учетом "общестроительные работы ОЗП=8,25; ЭМ=4,36; ЗПМ=8,25; МАТ=2,83" | [8 empty] | 51.36 |  | 51.36
Итого | [8 empty] | 16973.26 |  |  |  |  | 74.14 |  | 2.62
Итоги по позициям, введенным в текущих ценах
Материалы:
Итого Поз. 8, 10-11, 15-16, 19, 21-23, 25-28, 30, 32-33, 35-37, 39-40, 42, 44, 48-50, 52, 54-55, 57-58, 60 | [8 empty] | 16560.5
Отделочные работы:
Итого Поз. 13 | [8 empty] | 52.88
Накладные расходы 105%*(0.9*0.85) ФОТ (от 0,00)
Сметная прибыль 55%*(0.85*0.8) ФОТ (от 0,00)
Итого c накладными и см. прибылью | [8 empty] | 52.88
Итого | [8 empty] | 16613.38
Итого | [8 empty] | 33586.64 |  |  |  |  | 74.14 |  | 2.62
В том числе:
Материалы | [8 empty] | 17571.93
Машины и механизмы | [8 empty] | 229.65
ФОТ | [8 empty] | 7009.55
Накладные расходы | [8 empty] | 5838.98
Сметная прибыль | [8 empty] | 2936.53
Перевозка рабочих | [8 empty] | 1140.62
ВСЕГО по смете | [8 empty] | 34727.26 |  |  |  |  | 74.14 |  | 2.62
ВЕДОМОСТЬ РЕСУРСОВ
№ пп | Обосно- вание | Наименование | Ед. изм. | Общее кол-во | Стоимость, руб. в базисных ценах |  |  |  | Стоимость, руб. в текущих ценах |  |  |  | К-т удор.
[5 empty] | Цена | в тч ЗП на единицу/ всего | Обосн. | Всего | Цена | в тч ЗП на единицу/ всего | Обосн. | Всего
1 | 2 | 3 | 4 | 5 | 6 | 7 | 8 | 9 | 10 | 11 | 12 | 13 | 14
Ресурсы подрядчика
Трудозатраты
1 | 1-1-8 | Затраты труда рабочих (ср 1,8) | чел.час | 0.8 | 9.71 |  |  | 7.77
2 | 1-2-0 | Затраты труда рабочих (ср 2) | чел.час | 2.5 | 9.86 |  |  | 24.65
3 | 1-2-3 | Затраты труда рабочих (ср 2,3) | чел.час | 6.65 | 10.14 |  |  | 67.43
4 | 1-3-0 | Затраты труда рабочих (ср 3) | чел.час | 1.4 | 10.78 |  |  | 15.09
5 | 1-3-1 | Затраты труда рабочих (ср 3,1) | чел.час | 0.41 | 10.92 |  |  | 4.48
6 | 1-3-4 | Затраты труда рабочих (ср 3,4) | чел.час | 7.79 | 11.34 |  |  | 88.35
7 | 1-3-5 | Затраты труда рабочих (ср 3,5) | чел.час | 8.16 | 11.48 |  |  | 93.68
8 | 1-3-6 | Затраты труда рабочих (ср 3,6) | чел.час | 24.11 | 11.61 |  |  | 279.92
9 | 1-3-8 | Затраты труда рабочих (ср 3,8) | чел.час | 2.98 | 11.89 |  |  | 35.43
10 | 1-3-9 | Затраты труда рабочих (ср 3,9) | чел.час | 16.71 | 12.03 |  |  | 201.01
11 | 1-4-0 | Затраты труда рабочих (ср 4) | чел.час | 2.63 | 12.17 |  |  | 32.01
12 | 2 | Затраты труда машинистов | чел.час | 2.61
Машины и механизмы
13 | 021141 | Kраны на автомобильном ходу при работе на других видах строительства (кроме магистральных трубопроводов) 10 т | маш.-ч |  | 121.52 | 16.33
14 | 030101 | Автопогрузчики 5 т | маш.час | 0.02 | 91.09 | 12,17 0,24 |  | 1.82
15 | 030954 | Подъемники грузоподъемностью до 500 кг: одномачтовые, высота подъема 45 м | маш.-ч |  | 29.2 | 14.02
16 | 031121 | Подъемники мачтовые строительные 0.5 т | маш.час | 0.1 | 26.69 | 13,47 1,34 |  | 2.67
17 | 110901 | Растворосмесители передвижные 65 л | маш.час | 0.43 | 18.97 | 12,17 5,24 |  | 8.15
18 | 111301 | Вибраторы поверхностные | маш.-ч | 0.14 | 0.89 |  |  | 0.12
19 | 330206 | Дрели электрические | маш.час | 0.52 | 3.88 |  |  | 2.02
20 | 330208 | Шуруповерты строительно-монтажные | маш.час | 0.8 | 1.36 |  |  | 1.09
21 | 330901 | Илососы: Hожницы электрические | маш.час | 0.12 | 0.29 |  |  | 0.04
22 | 331551 | Шприцы пневматические для заделки швов | маш.час | 1.5 | 1.58 |  |  | 2.37
23 | 400001 | Автомобили бортовые грузоподъемностью до 5 т | маш.час | 0.17 | 72.91 |  |  | 12.41
24 | СЦП1-1-26-А | Погрузочные работы при автомобильных перевозках: мусор строительный | т | 0.2532 | 2.74 |  |  | 0.69
25 | СЦП3-3-40-1 | Перевозка грузов автомобилями-самосвалами (работающими вне карьеров): расстояние 40 км, класс груза I | т | 0.2532 | 43.8 |  |  | 11.09
Материалы
26 | 101-0162 | Гвозди отделочные круглые 1.6х25 мм | т |  | 14472
27 | 101-0639 | Пемза шлаковая (щебень пористый из металлургического шлака), марка 600, фракция от 5 до 10 мм | м3 |  | 95.56
28 | 101-1596 | Шкурка шлифовальная двухслойная с зернистостью 40/25 | м2 |  | 71.69
29 | 101-1712 | Шпатлевка клеевая | т | 0.0008 | 4006.7 |  |  | 3.2
30 | 101-1712-00012 | Сухая строительная смесь Шпатлевка "Фугенфюллер" | кг | 3.344 | 8.64 |  |  | 28.89
31 | 101-1757 | Ветошь | кг | 0.0457 | 1.67 |  |  | 0.07
32 | 101-1805 | Гвозди строительные | т | 0.0002 | 9914.1 |  |  | 1.98
33 | 101-1829 | Бумага ролевая | т |  | 6019.3
34 | 101-1932 | Войлок строительный толщиной 15 мм | м2 |  | 47.07
35 | 101-9101-01001 | Дюбели анкерные для крепления металлических профилей 6.0x40 мм | 10 шт. | 2.894 | 23.9 |  |  | 69.17
36 | 101-9112 | Клинья пластиковые монтажные | шт. | 19.2 | 0.5 |  |  | 9.6
37 | 101-9455-00001 | Лента серпянка сетчатая стеклотканевая самоклеющаяся Стробишириной 5см, для армирования стыков гипсокартона | 100 м | 0.1132 | 24.23 |  |  | 2.74
38 | 101-9455-00005 | Лента уплотняющая под профили "Дихтунгсбанд" шириной 75 мм | м | 19.61 | 5.51 |  |  | 108.05
39 | 101-9680-01012 | Шурупы самонарезающие 3.5х11мм | 1000 шт. | 0.2251 | 197.6 |  |  | 44.48
40 | 101-9680-01013 | Шурупы самонарезающие 3.5х25мм | 1000 шт. | 0.1608 | 104 |  |  | 16.72
41 | 102-0053 | Пиломатериалы хвойных пород. Доски обрезные длиной 4-6.5 м, шириной 75-150 мм, толщиной 25 мм III сорта | м3 | 0.0042 | 1114.6 |  |  | 4.68
42 | 102-0061 | Пиломатериалы хвойных пород. Доски обрезные длиной 4-6.5 м, шириной 75-150 мм, толщиной 44 мм и более III сорта | м3 | 0.0018 | 1096.3 |  |  | 1.98
43 | 104-0007-00001(СРБ 2014, вып.4) | : Плиты теплоизоляционные ППЖ-200 (уп.в пленку) 1000х500х50 | м3 | 0.33435 |  |  |  |  | 4500 |  |  | 1504.58
44 | 201-9014-01084 | Подвесы прямые для подвесного потолка к профилю 60x27 мм | шт. | 14.15 | 2.08 |  |  | 29.43
45 | 201-9014-01121 | Удлинители для подвесного потолка к профилю 60х27мм | шт. | 6.43 | 2.33 |  |  | 14.98
46 | 411-0001 | Вода | м3 | 0.1658 | 4.2 |  |  | 0.69
47 | 500-9596 | Шлифовальная бумага | м2 | 0.0514 | 48.24 |  |  | 2.48
48 | 999-9900 | Строительный мусор | т | 0.2532
49 | Перечень материалов № 1 | п.50 Грунтовка EURO Tiefgrund | кг | 3.7911 |  |  |  |  | 114.41 |  |  | 433.75
50 | Перечень материалов № 1 | п.50Грунтовка Tiefgrund | кг | 0.5 |  |  |  |  | 114.41 |  |  | 57.21
51 | Перечень материалов № 2 | п.21Клей ТайтБонд для тяжелый констр.наруж/внутр | кг | 0.024282 |  |  |  |  | 824,53 244,06/0,296 |  |  | 20.02
52 | Перечень материалов № 2 | п.22Пена монтажная "Макрофлекс-750 мл" | шт | 3.6877 |  |  |  |  | 245.76 |  |  | 906.28
53 | Перечень материалов № 2 | п.26 Саморез ШСГМ 3,5* 35 мм 1000 шт | шт | 25 |  |  |  |  | 0,46 458,47/1000 |  |  | 11.5
54 | Перечень материалов № 2 | п.29 Угол отделочный из ПВХ 20*20 | м | 6.8125 |  |  |  |  | 7,22 19,49/2,7 |  |  | 49.19
55 | Перечень материалов № 2 | п.31Листы ГКЛВ 2500*1200*12,5мм | м2 | 7.073 |  |  |  |  | 106,2 318,6/3 |  |  | 751.15
56 | Перечень материалов № 2 | п.32Профили ПН 28*27 3м | м | 13.3422 |  |  |  |  | 26,27 78,81/3 |  |  | 350.5
57 | Перечень материалов № 2 | п.35Профиль ПС 60*27 3 м | м | 27.006 |  |  |  |  | 37,85 113,55/3 |  |  | 1022.18
58 | Перечень материалов № 2 | п.72Шпатлевка финишная д/сух помещений Ветонит LR 25 | кг | 27.0268 |  |  |  |  | 21.56 |  |  | 582.69
59 | Перечень материалов № 2 | п.73Шпатлевка "Фуген 25" КНАУФ | кг | 40.5402 |  |  |  |  | 15.25 |  |  | 618.23
60 | Перечень материалов № 2 | п.85 Профиль углозащитный оцинкованный 2х25 мм 3м | м | 8.484 |  |  |  |  | 9,46 28,39/3 |  |  | 80.26
61 | Перечень материалов № 4 | п.10 ХОЛТЕКС Стеклообои рогожка средняя (1*25) | м2 | 3.09 |  |  |  |  | 36,14 903,38/25 |  |  | 111.67
62 | Перечень материалов № 4 | п.12 ПУФАС Клей для флизелиновых, виниловых, стеклообоев мороз. Россия | кг | 0.24146 |  |  |  |  | 66,27 331,35/5 |  |  | 16
63 | Перечень материалов № 4 | п.9 Стекловолокно-паутинка | м2 | 6.43 |  |  |  |  | 12,34 246,77/20 |  |  | 79.35
64 | Перечень материалов № 4 | п.91 Краска "Интерьер-7" DERUFA | кг | 8.144 |  |  |  |  | 338,98 4271,19/12,6 |  |  | 2760.65
65 | СРБ 2016 стр 35 | Раствор М-100 | м3 | 0.1224 |  |  |  |  | 3118.34 |  |  | 381.68
66 | СРБ 2016, вып.3, кв.,ч.1, с. 161 | Заглушка пластиковая ПВХ | шт | 4 |  |  |  |  | 119.63 |  |  | 478.52
67 | СРБ 2016, вып.3, кв.,ч.1, с. 161 | Подоконник ПВХ ламинрованный цвет белый шириной 700 мм (прим.) | м | 4.848 |  |  |  |  | 706.1 |  |  | 3423.17
68 | СРБ 2016, вып.3, кв.,ч.1, с. 37 | Сухая смесь Ротбанд 17288,14/1000 | кг | 114.75 |  |  |  |  | 17,29 17288,14/1000 |  |  | 1984.03
69 | СРБ 2016, вып.3, кв.,ч.2, с. 19 | Грунтовка акриловая: Нортекс-грунт | кг | 0.7 |  |  |  |  | 75.54 |  |  | 52.88

## тит
Приложение № 2.6
к договору от " " 2016 г.
УТВЕРЖДАЮ
Директор ООО "Медсервис"
С.В. Мовергоз
|  |  | " " |  |  | 2016г.
С М Е Т А № 69-16
Ремонтные работы в здании Гл. корпуса.ЛОР-амбулатории (ремонт откосов)
Составлена на основании: |  |  | Сметная стоимость: | 34727.26 | руб.
Ведомость работ № | 64/16
инв № |  |  | Трудозатраты: | 74.14 | чел-ч
Проверено:
Павлик И.А.
Ген. подрядчик: