## тит
Приложение № 2.7
к договору от " " 2016 г.
УТВЕРЖДАЮ
Директор ООО "Медсервис"
С.В. Мовергоз
|  |  | " " |  |  | 2016г.
С М Е Т А № 70-16
Ремонтные работы в здании Поликлиника 5 этажная, прививочный кабинет.
Составлена на основании: |  |  | Сметная стоимость: | 181709.09 | руб.
Ведомость работ № | 63/16
инв № |  |  | Трудозатраты: | 308.77 | чел-ч
Проверено:
Павлик И.А.
Ген. подрядчик:

## ЛСР 17 граф (2)
СОГЛАСОВАНО: | [11 empty] | УТВЕРЖДАЮ:
_________________ | [11 empty] | _________________
" _____ " ________________ 2014 г. | [11 empty] | "____" ______________2014 г.
ООО"Медсервис
(наименование стройки)
ЛОКАЛЬНЫЙ СМЕТНЫЙ РАСЧЕТ № 70-16
(локальная смета)
на Ремонтные работы в здании Поликлиника 5 этажная, прививочный кабинет
(наименование работ и затрат, наименование объекта)
Основание: Ведомость работ №63/16
|  |  | Сметная стоимость строительных работ _______________________________________________________________________________________________ | [5 empty] | ___________________________181,709 |  | тыс. руб.
|  |  | Средства на оплату труда _______________________________________________________________________________________________ | [5 empty] | ___________________________29,642 |  | тыс. руб.
|  |  | Сметная трудоемкость _______________________________________________________________________________________________ | [5 empty] | _______________________________________________________________________________________________308,77 |  | чел.час
Составлен(а) в текущих (прогнозных) ценах по состоянию на ______________
№ пп | Обосно- вание | Наименование | Ед. изм. | Кол. | Стоимость единицы, руб. |  |  |  | Общая стоимость, руб. |  |  |  | Т/з осн. раб.на ед. | Т/з осн. раб. Всего | Т/з мех. на ед. | Т/з мех. Всего
[5 empty] | Всего | В том числе |  |  | Всего | В том числе
[6 empty] | Осн.З/п | Эк.Маш | З/пМех |  | Осн.З/п | Эк.Маш | З/пМех
1 | 2 | 3 | 4 | 5 | 6 | 7 | 8 | 9 | 10 | 11 | 12 | 13 | 14 | 15 | 16 | 17
Раздел 1. Новый Раздел
Полы
1 | ТЕРр57-03-01 | Разборка плинтусов: ПВХ | 100 м плинтусов | 0.1483 | 37.17 | 37.17 |  |  | 5.51 | 5.51 |  |  | 3.77 | 0.56
2 | ТЕР11-01-053-01 | Разборка металлического накладного профиля (порога) (Разборка ПЗ=0,7 (ОЗП=0,7; ЭМ=0,7 к расх.; ЗПМ=0,7; МАТ=0 к расх.; ТЗ=0,7; ТЗМ=0,7); Производство строительных и других работ в существующих зданиях и соооружениях, особожденных от оборудования и других предметов, мешающих нормальному производству работ ОЗП=1,2; ЭМ=1,2 к расх.; ТЗ=1,2) | 100 м | 0.04 | 180.17 | 154.59 | 25.58 |  | 7.21 | 6.19 | 1.02 |  | 13.9776 | 0.56
3 | ТЕРр57-03-01 | Разборка финишной планки | 100 м плинтусов | 0,2275 13,99/100+8,76/100 | 37.17 | 37.17 |  |  | 8.46 | 8.46 |  |  | 3.77 | 0.86
4 | ТЕРр57-02-01 | Разборка покрытий полов: из линолеума | 100 м2 покрытий | 0,41728 14,327/100+6,96/100+14,431/100+6,01/100 | 115.78 | 112.31 | 3.47 | 1.75 | 48.31 | 46.86 | 1.45 | 0.73 | 11.39 | 4.75 | 0.13 | 0.05
5 | ТЕРр57-03-01 | Разборка внутреннего резинового плинтуса | 100 м плинтусов | 0,2275 13,99/100+8,76/100 | 37.17 | 37.17 |  |  | 8.46 | 8.46 |  |  | 3.77 | 0.86
6 | ТЕРр57-02-04 | Разборка покрытий полов: цементных | 100 м2 покрытий | 0,3228 12,23/100+14,36/100+5,69/100 | 3505.28 | 1198.74 | 2306.54 | 257.91 | 1131.5 | 386.95 | 744.55 | 83.25 | 111.2 | 35.9 | 21 | 6.78
7 | ТЕР15-04-006-03 | (прим.) Огрунтовка полов за 1 раз (При ремонте и реконструкции зданий и сооружений работы, аналогичные технологическим процессам в новом строительстве ОЗП=1,15; ЭМ=1,25; ЗПМ=1,25; ТЗ=1,15; ТЗМ=1,25; 1. Производство ремонтных работ в существующих зданиях и сооружениях, освобожденных от оборудования и других предметов, мешающих нормальному производству работ ОЗП=1,2; ЭМ=1,2; ЗПМ=1,2; ТЗ=1,2; ТЗМ=1,2) | 100 м2 покрытия | 0,3228 12,23/100+14,36/100+5,69/100 | 111.67 | 110 | 1.5 | 0.2 | 36.05 | 35.51 | 0.48 | 0.06 | 9.039 | 2.92 | 0.03 | 0.01
8 | Перечень материалов № 1 | п.50 Грунтовка EURO Tiefgrund (ТЗР согласно протокола ООО "Медсервис" МАТ=6%) | кг | 4.2 | 121.27 |  |  |  | 509.33
9 | ТЕР11-01-054-01 | Выравнивание полов сухими смесями Горизонт-2 толщ.5мм 432,03 = 667,23 - 30 x 7,84 (При ремонте и реконструкции зданий и сооружений работы, аналогичные технологическим процессам в новом строительстве ОЗП=1,15; ЭМ=1,25; ЗПМ=1,25; ТЗ=1,15; ТЗМ=1,25; 1. Производство ремонтных работ в существующих зданиях и сооружениях, освобожденных от оборудования и других предметов, мешающих нормальному производству работ ОЗП=1,2; ЭМ=1,2; ЗПМ=1,2; ТЗ=1,2; ТЗМ=1,2) | 100 м2 | 0,3228 12,23/100+14,36/100+5,69/100 | 598.95 | 560.39 | 37.83 | 2.63 | 193.34 | 180.89 | 12.21 | 0.85 | 51.9846 | 16.78 | 0.255 | 0.08
10 | Перечень материалов № 1 | п.50 Грунтовка EURO Tiefgrund (ТЗР согласно протокола ООО "Медсервис" МАТ=6%) | кг | 9.684 | 121.27 |  |  |  | 1174.38
11 | Перечень материалов № 2 | п.17 ЮНИС Смесь наливной пол "Горизонт 2" (ТЗР согласно протокола ООО "Медсервис" МАТ=6%) | кг | 242,1 32,28*1,5*5 | 17.21 |  |  |  | 4166.54
12 | ТЕР11-01-054-03 | до толщины 8 мм. На каждый 1 мм изменения толщины слоя добавлять или исключать к норме: 11-01-054-1 (толщина 8 мм ПЗ=3 (ОЗП=3; ЭМ=3 к расх.; ЗПМ=3; МАТ=3 к расх.; ТЗ=3; ТЗМ=3); При ремонте и реконструкции зданий и сооружений работы, аналогичные технологическим процессам в новом строительстве ОЗП=1,15; ЭМ=1,25; ЗПМ=1,25; ТЗ=1,15; ТЗМ=1,25; Производство строительных и других работ в существующих зданиях и соооружениях, особожденных от оборудования и других предметов, мешающих нормальному производству работ ОЗП=1,2; ЭМ=1,2 к расх.; ТЗ=1,2) | 100 м2 | 0,3228 12,23/100+14,36/100+5,69/100 | 122.98 | 108.01 | 14.58 | 1.01 | 39.7 | 34.87 | 4.71 | 0.33 | 10.0188 | 3.23 | 0.1125 | 0.04
13 | Перечень материалов № 2 | п.17 ЮНИС Смесь наливной пол "Горизонт 2" (ТЗР согласно протокола ООО "Медсервис" МАТ=6%) | кг | 145,26 32,28*1,5*3 | 17.21 |  |  |  | 2499.92
14 | ТЕР11-01-040-01 | Устройство плинтуса для завода линолеума на стену 113,31 = 1 326,95 - 5,15 x 8,36 - 101 x 11,59 (При ремонте и реконструкции зданий и сооружений работы, аналогичные технологическим процессам в новом строительстве ОЗП=1,15; ЭМ=1,25; ЗПМ=1,25; ТЗ=1,15; ТЗМ=1,25; 1. Производство ремонтных работ в существующих зданиях и сооружениях, освобожденных от оборудования и других предметов, мешающих нормальному производству работ ОЗП=1,2; ЭМ=1,2; ЗПМ=1,2; ТЗ=1,2; ТЗМ=1,2) | 100 м плинтусов | 0,2275 13,99/100+8,76/100 | 156.63 | 153.35 | 3.28 |  | 35.63 | 34.89 | 0.74 |  | 12.4062 | 2.82 | 0.045 | 0.01
15 | Перечень материалов №12 | п.5 Плинтус для завода линолеума на стену (ТЗР согласно протокола ООО "Медсервис" МАТ=6%) | м | 22.98 | 58.38 |  |  |  | 1341.57
16 | Перечень материалов № 2 | п.21Клей ТайтБонд для тяжелый констр.наруж/внутр (ТЗР согласно протокола ООО "Медсервис" МАТ=6%) | кг | 0,0819 22,75*0,0036 | 874 |  |  |  | 71.58
17 | ТЕР11-01-036-01 | Устройство покрытий из линолеума на клее со свариванием швов 491,84 = 6 656,38 - 102 x 53,47 - 0,05 x 14 212,00 (При ремонте и реконструкции зданий и сооружений работы, аналогичные технологическим процессам в новом строительстве ОЗП=1,15; ЭМ=1,25; ЗПМ=1,25; ТЗ=1,15; ТЗМ=1,25; 1. Производство ремонтных работ в существующих зданиях и сооружениях, освобожденных от оборудования и других предметов, мешающих нормальному производству работ ОЗП=1,2; ЭМ=1,2; ЗПМ=1,2; ТЗ=1,2; ТЗМ=1,2) | 100 м2 покрытия | 0,39068 14,327/100+6,96/100+3,35/100+14,431/100 | 683.92 | 614.38 | 68.7 | 7.07 | 267.19 | 240.03 | 26.84 | 2.76 | 58.512 | 22.86 | 1.275 | 0.5
18 | Перечень материалов № 2 | п.9Линолеум Таркет Acczent Mineral 100011 3.0м (ТЗР согласно протокола ООО "Медсервис" МАТ=6%) | м2 | 39.85 | 556.95 |  |  |  | 22194.46
19 | Перечень материалов № 1 | п.49Клей Thomsit К112 электропроводный для ПВХ (12кг) (ТЗР согласно протокола ООО "Медсервис" МАТ=6%) | кг | 19.5 | 355.58 |  |  |  | 6933.81
20 | Перечень материалов № 2 | п.10Шнур сварочный Mineral 11 (ТЗР согласно протокола ООО "Медсервис" МАТ=6%) | м | 19.13 | 35.92 |  |  |  | 687.15
21 | ТЕР11-01-053-01 | Укладка декоративной планки для завода линолеума (Производство строительных и других работ в существующих зданиях и соооружениях, особожденных от оборудования и других предметов, мешающих нормальному производству работ ОЗП=1,2; ЭМ=1,2 к расх.; ТЗ=1,2; При ремонте и реконструкции зданий и сооружений работы, аналогичные технологическим процессам в новом строительстве ОЗП=1,15; ЭМ=1,25; ЗПМ=1,25; ТЗ=1,15; ТЗМ=1,25) | 100 м | 0,2275 13,99/100+8,76/100 | 299.65 | 253.98 | 45.67 |  | 68.17 | 57.78 | 10.39 |  | 22.9632 | 5.22
22 | 101-5019 | Декоративная планка наружная размером 50*50 мм | м | 23.89 | 78.11 |  |  |  | 1866.05
23 | Перечень материалов № 2 | п.21Клей ТайтБонд для тяжелый констр.наруж/внутр (ТЗР согласно протокола ООО "Медсервис" МАТ=6%) | кг | 0,0819 22,75*0,0036 | 874 |  |  |  | 71.58
24 | ТЕР11-01-040-01 | Устройство плинтусов поливинилхлоридных: на дюбелях 113,31 = 1 326,95 - 5,15 x 8,36 - 101 x 11,59 (При ремонте и реконструкции зданий и сооружений работы, аналогичные технологическим процессам в новом строительстве ОЗП=1,15; ЭМ=1,25; ЗПМ=1,25; ТЗ=1,15; ТЗМ=1,25; 1. Производство ремонтных работ в существующих зданиях и сооружениях, освобожденных от оборудования и других предметов, мешающих нормальному производству работ ОЗП=1,2; ЭМ=1,2; ЗПМ=1,2; ТЗ=1,2; ТЗМ=1,2) | 100 м плинтусов | 0.1483 | 156.63 | 153.35 | 3.28 |  | 23.23 | 22.74 | 0.49 |  | 12.4062 | 1.84 | 0.045 | 0.01
25 | Перечень материалов № 2 | п.37 Плинтус пластиковый Чайка с кабель-каналом бук светл. (ТЗР согласно протокола ООО "Медсервис" МАТ=6%) | м | 14.98 | 24.87 |  |  |  | 372.55
26 | Перечень материалов № 2 | п.41,42 Уголок внутренний, наружный (ТЗР согласно протокола ООО "Медсервис" МАТ=6%) | шт | 10 4+6 | 8.62 |  |  |  | 86.2
27 | Перечень материалов № 2 | п.40 Соединитель (ТЗР согласно протокола ООО "Медсервис" МАТ=6%) | шт | 4 | 8.62 |  |  |  | 34.48
28 | Перечень материалов № 2 | п.39 Заглушка (ТЗР согласно протокола ООО "Медсервис" МАТ=6%) | шт | 4 | 6.29 |  |  |  | 25.16
29 | Перечень материалов № 2 | п.24 Дюбель-гвоздь К6*40 (ТЗР согласно протокола ООО "Медсервис" МАТ=6%) | шт | 44 | 1.83 |  |  |  | 80.52
30 | ТЕР11-01-053-01 | Укладка металлического накладного профиля (порога) (При ремонте и реконструкции зданий и сооружений работы, аналогичные технологическим процессам в новом строительстве ОЗП=1,15; ЭМ=1,25; ЗПМ=1,25; ТЗ=1,15; ТЗМ=1,25; Производство строительных и других работ в существующих зданиях и соооружениях, особожденных от оборудования и других предметов, мешающих нормальному производству работ ОЗП=1,2; ЭМ=1,2 к расх.; ТЗ=1,2) | 100 м | 0.036 | 299.65 | 253.98 | 45.67 |  | 10.79 | 9.15 | 1.64 |  | 22.9632 | 0.83
31 | Перечень материалов № 2 | п.84 Порог стыкоперекрывающий 0,9м (ТЗР согласно протокола ООО "Медсервис" МАТ=6%) | шт | 4 | 79.05 |  |  |  | 316.2
32 | Перечень материалов № 2 | п.24 Дюбель-гвоздь К6*40 (ТЗР согласно протокола ООО "Медсервис" МАТ=6%) | шт | 12 | 1.83 |  |  |  | 21.96
33 | ТЕР07-05-039-07 | Герметизация стыков примыканий по периметру линолеума и пристенной планки 256,30 = 2 417,04 - 9,14 x 57,32 - 6,73 x 65,25 - 0,0762 x 15 718,00 (При ремонте и реконструкции зданий и сооружений работы, аналогичные технологическим процессам в новом строительстве ОЗП=1,15; ЭМ=1,25; ЗПМ=1,25; ТЗ=1,15; 1. Производство ремонтных работ в существующих зданиях и сооружениях, освобожденных от оборудования и других предметов, мешающих нормальному производству работ ОЗП=1,2; ЭМ=1,2; ЗПМ=1,2; ТЗ=1,2; ТЗМ=1,2) | 100 м шва | 0,2275 13,99/100+8,76/100 | 356.72 | 318.9 | 37.82 |  | 81.15 | 72.55 | 8.6 |  | 27.7794 | 6.32 | 8.316 | 1.89
34 | Перечень материалов №2 | п.53 Герметик силиконовый бел. гермент - премиум 280мл. Хенкель Момент Гермент (ТЗР согласно протокола ООО "Медсервис" МАТ=6%) | шт | 0,758333 22,75/30 | 234.45 |  |  |  | 177.79
Потолок
35 | ТЕР15-01-051-02 | Разборка каркаса из металлических оцинкованных профилей потолков (Разборка ПЗ=0,7 (ОЗП=0,7; ЭМ=0,7 к расх.; ЗПМ=0,7; МАТ=0 к расх.; ТЗ=0,7; ТЗМ=0,7); 1. Производство ремонтных работ в существующих зданиях и сооружениях, освобожденных от оборудования и других предметов, мешающих нормальному производству работ ОЗП=1,2; ЭМ=1,2; ЗПМ=1,2; ТЗ=1,2; ТЗМ=1,2) | 100 м2 поверхности облицовки (за вычетом проемов) | 0,134 13,4/100 | 1059.35 | 1014.74 | 44.61 | 3.51 | 141.95 | 135.98 | 5.97 | 0.47 | 85.344 | 11.44 | 0.588 | 0.08
36 | ТЕР15-01-051-02 | Устройство каркаса из металлических оцинкованных профилей под облицовку ГKЛ потолков с дополнительным усилением (Производство строительных и других работ в существующих зданиях и соооружениях, особожденных от оборудования и других предметов, мешающих нормальному производству работ ОЗП=1,2; ЭМ=1,2 к расх.; ТЗ=1,2; МДС35-IV п.4.7.При ремонте и реконструкции зданий и сооружений работы, аналогичные технологическим процессам в новом строительстве ОЗП=1,15; ЭМ=1,25 к расх.; ЗПМ=1,25; ТЗ=1,15; ТЗМ=1,25) | 100 м2 поверхности облицовки (за вычетом проемов) | 0,134 13,4/100 | 5140.58 | 1667.07 | 79.67 | 5.23 | 688.84 | 223.39 | 10.68 | 0.7 | 140.208 | 18.79 | 0.875 | 0.12
37 | Перечень материалов № 2 | п.49 Подвес 0,5 м (ТЗР согласно протокола ООО "Медсервис" МАТ=6%) | шт | 8 | 13.53 |  |  |  | 108.24
38 | Перечень материалов № 2 | п.24 Дюбель-гвоздь К6*40 (ТЗР согласно протокола ООО "Медсервис" МАТ=6%) | шт | 12 | 1.83 |  |  |  | 21.96
39 | ТЕР07-05-039-07 | Герметизация стыков примыканий пристенного уголка и стены 256,30 = 2 417,04 - 9,14 x 57,32 - 6,73 x 65,25 - 0,0762 x 15 718,00 (При ремонте и реконструкции зданий и сооружений работы, аналогичные технологическим процессам в новом строительстве ОЗП=1,15; ЭМ=1,25; ЗПМ=1,25; ТЗ=1,15; 1. Производство ремонтных работ в существующих зданиях и сооружениях, освобожденных от оборудования и других предметов, мешающих нормальному производству работ ОЗП=1,2; ЭМ=1,2; ЗПМ=1,2; ТЗ=1,2; ТЗМ=1,2) | 100 м шва | 0,152 15,2/100 | 356.72 | 318.9 | 37.82 |  | 54.22 | 48.47 | 5.75 |  | 27.7794 | 4.22 | 8.316 | 1.26
40 | Перечень материалов №2 | п.53 Герметик силиконовый бел. гермент - премиум 280мл. Хенкель Момент Гермент (ТЗР согласно протокола ООО "Медсервис" МАТ=6%) | шт | 0,506667 15,2/30 | 234.45 |  |  |  | 118.79
Стены
41 | ТЕРр63-05-01 | Снятие обоев: простых и улучшенных | 100 м2 очищаемой поверхности | 0,3254 32,54/100 | 102.54 | 102.54 |  |  | 33.37 | 33.37 |  |  | 10.4 | 3.38
42 | ТЕРр56-11-01 | Снятие отбойной планки | 100 м наличников | 0,0105 1,05/100 | 42.27 | 42.27 |  |  | 0.44 | 0.44 |  |  | 4.21 | 0.04
43 | ТЕР15-02-019-03 | Сплошное выравнивание поверхностей (однослойная штукатурка) из сухих растворных смесей толщиной : стен Фугенфюллер до 3 мм и Ветонит 2-мм с огрунтовкой 644,68 = 2 946,68 - 0,97 x 2 373,20 (При ремонте и реконструкции зданий и сооружений работы, аналогичные технологическим процессам в новом строительстве ОЗП=1,15; ЭМ=1,25; ЗПМ=1,25; ТЗ=1,15; 1. Производство ремонтных работ в существующих зданиях и сооружениях, освобожденных от оборудования и других предметов, мешающих нормальному производству работ ОЗП=1,2; ЭМ=1,2; ЗПМ=1,2; ТЗ=1,2; ТЗМ=1,2) | 100 м2 оштукатуриваемой поверхности | 0,3254 32,54/100 | 893.4 | 831.37 | 59.39 | 34.46 | 290.71 | 270.53 | 19.33 | 11.21 | 71.6082 | 23.3 | 2.244 | 0.73
44 | Перечень материалов № 1 | п.50 Грунтовка EURO Tiefgrund (ТЗР согласно протокола ООО "Медсервис" МАТ=6%) | кг | 3,254 32,54*0,1 | 121.27 |  |  |  | 394.61
45 | Перечень материалов № 2 | п.73Шпатлевка "Фуген 25" КНАУФ (ТЗР согласно протокола ООО "Медсервис" МАТ=6%) | кг | 93,7152 32,54*0,96*3 | 16.17 |  |  |  | 1515.37
46 | Перечень материалов № 2 | п.72Шпатлевка финишная д/сух помещений Ветонит LR 25 (ТЗР согласно протокола ООО "Медсервис" МАТ=6%) | кг | 62,4768 32,54*0,96*2 | 22.85 |  |  |  | 1427.59
47 | ТЕР15-04-006-03 | Покрытие поверхностей грунтовкой глубокого проникновения: за 1 раз стен перед обоями (При ремонте и реконструкции зданий и сооружений работы, аналогичные технологическим процессам в новом строительстве ОЗП=1,15; ЭМ=1,25; ЗПМ=1,25; ТЗ=1,15; 1. Производство ремонтных работ в существующих зданиях и сооружениях, освобожденных от оборудования и других предметов, мешающих нормальному производству работ ОЗП=1,2; ЭМ=1,2; ЗПМ=1,2; ТЗ=1,2; ТЗМ=1,2) | 100 м2 покрытия | 0,3254 32,54/100 | 111.67 | 110 | 1.5 | 0.2 | 36.34 | 35.79 | 0.49 | 0.07 | 9.039 | 2.94 | 0.024 | 0.01
48 | Перечень материалов № 1 | п.50 Грунтовка EURO Tiefgrund (ТЗР согласно протокола ООО "Медсервис" МАТ=6%) | кг | 4.2 | 121.27 |  |  |  | 509.33
49 | ТЕР15-06-001-05 | Оклейка обоями стен по листовым материалам, гипсобетонным и гипсолитовым поверхностям: тиснеными и плотными 382,08 = 3 172,95 - 0,0022 x 32 483,00 - 1,15 x 2 364,70 (При ремонте и реконструкции зданий и сооружений работы, аналогичные технологическим процессам в новом строительстве ОЗП=1,15; ЭМ=1,25; ЗПМ=1,25; ТЗ=1,15; 1. Производство ремонтных работ в существующих зданиях и сооружениях, освобожденных от оборудования и других предметов, мешающих нормальному производству работ ОЗП=1,2; ЭМ=1,2; ЗПМ=1,2; ТЗ=1,2; ТЗМ=1,2) | 100 м2 оклеиваемой и обиваемой поверхности | 0,3254 32,54/100 | 525.41 | 518.69 | 1.5 | 0.2 | 170.97 | 168.78 | 0.49 | 0.07 | 45.1812 | 14.7 | 0.024 | 0.01
50 | Перечень материалов № 4 | п.12 ПУФАС Клей для флизелиновых, виниловых, стеклообоев мороз. Россия (ТЗР согласно протокола ООО "Медсервис" МАТ=6%) | кг | 0.7 | 70.25 |  |  |  | 49.18
51 | Перечень материалов № 4 | п.10 ХОЛТЕКС Стеклообои рогожка средняя (1*25) (ТЗР согласно протокола ООО "Медсервис" МАТ=6%) | м2 | 37.42 | 38.31 |  |  |  | 1433.56
52 | ТЕР15-04-005-01 | Окраска поливинилацетатными водоэмульсионными составами простая по штукатурке и сборным конструкциям, подготовленным под окраску: стен 413,51 = 1 149,10 - 0,052 x 14 146,00 (При ремонте и реконструкции зданий и сооружений работы, аналогичные технологическим процессам в новом строительстве ОЗП=1,15; ЭМ=1,25; ЗПМ=1,25; ТЗ=1,15; 1. Производство ремонтных работ в существующих зданиях и сооружениях, освобожденных от оборудования и других предметов, мешающих нормальному производству работ ОЗП=1,2; ЭМ=1,2; ЗПМ=1,2; ТЗ=1,2; ТЗМ=1,2) | 100 м2 окрашиваемой поверхности | 0,3254 32,54/100 | 481.97 | 237.55 | 9.15 | 0.2 | 156.83 | 77.3 | 2.98 | 0.07 | 20.9484 | 6.82 | 0.012
53 | Перечень материалов № 4 | п.91 Краска "Интерьер-7" DERUFA (ТЗР согласно протокола ООО "Медсервис" МАТ=6%) | кг | 16.9 | 359.32 |  |  |  | 6072.51
54 | ТЕР07-05-039-07 | Герметизация стыков примыканий по периметру экрана и стены с обоями 256,30 = 2 417,04 - 9,14 x 57,32 - 6,73 x 65,25 - 0,0762 x 15 718,00 (При ремонте и реконструкции зданий и сооружений работы, аналогичные технологическим процессам в новом строительстве ОЗП=1,15; ЭМ=1,25; ЗПМ=1,25; ТЗ=1,15; 1. Производство ремонтных работ в существующих зданиях и сооружениях, освобожденных от оборудования и других предметов, мешающих нормальному производству работ ОЗП=1,2; ЭМ=1,2; ЗПМ=1,2; ТЗ=1,2; ТЗМ=1,2) | 100 м шва | 0,0363 3,63/100 | 356.72 | 318.9 | 37.82 |  | 12.95 | 11.58 | 1.37 |  | 27.7794 | 1.01 | 8.316 | 0.3
55 | Перечень материалов №2 | п.53 Герметик силиконовый бел. гермент - премиум 280мл. Хенкель Момент Гермент (ТЗР согласно протокола ООО "Медсервис" МАТ=6%) | шт | 0,121 3,63/30 | 234.45 |  |  |  | 28.37
56 | ТЕР10-01-060-01 | Установка и крепление отбойной планки 83,62 = 776,10 - 0,00071 x 9 914,10 - 112 x 6,12 (При ремонте и реконструкции зданий и сооружений работы, аналогичные технологическим процессам в новом строительстве ОЗП=1,15; ЭМ=1,25; ЗПМ=1,25; ТЗ=1,15; ТЗМ=1,25; Производство строительных и других работ в существующих зданиях и соооружениях, особожденных от оборудования и других предметов, мешающих нормальному производству работ ОЗП=1,2; ЭМ=1,2 к расх.; ТЗ=1,2) | 100 м коробок блоков | 0,0105 1,05/100 | 115.75 | 111.37 | 4.38 |  | 1.22 | 1.17 | 0.05 |  | 10.7916 | 0.11 | 0.05
57 | Перечень материалов № 2 | п.21Клей ТайтБонд для тяжелый констр.наруж/внутр (ТЗР согласно протокола ООО "Медсервис" МАТ=6%) | кг | 0,00378 1,05*0,0036 | 874 |  |  |  | 3.3
58 | Перечень материалов № 2 | п.24 Дюбель-гвоздь К6*40 (ТЗР согласно протокола ООО "Медсервис" МАТ=6%) | шт | 3 | 1.83 |  |  |  | 5.49
59 | материал повторного использования | Отбойная планка (ТЗР согласно протокола ООО "Медсервис" МАТ=6%) | м | 1.05
60 | ТЕР07-05-039-07 | Герметизация стыков примыканий по периметру отб.планки и стены 256,30 = 2 417,04 - 9,14 x 57,32 - 6,73 x 65,25 - 0,0762 x 15 718,00 (При ремонте и реконструкции зданий и сооружений работы, аналогичные технологическим процессам в новом строительстве ОЗП=1,15; ЭМ=1,25; ЗПМ=1,25; ТЗ=1,15; 1. Производство ремонтных работ в существующих зданиях и сооружениях, освобожденных от оборудования и других предметов, мешающих нормальному производству работ ОЗП=1,2; ЭМ=1,2; ЗПМ=1,2; ТЗ=1,2; ТЗМ=1,2) | 100 м шва | 0,0252 2,52/100 | 356.72 | 318.9 | 37.82 |  | 8.99 | 8.04 | 0.95 |  | 27.7794 | 0.7 | 8.316 | 0.21
61 | Перечень материалов №2 | п.53 Герметик силиконовый бел. гермент - премиум 280мл. Хенкель Момент Гермент (ТЗР согласно протокола ООО "Медсервис" МАТ=6%) | шт | 0,084 2,52/30 | 234.45 |  |  |  | 19.69
62 | ТЕРр61-26-01 | Перетирка штукатурки внутренних помещений 309,23 = 323,72 - 0,034 x 426,07 | 100 м2 перетертой поверхности | 0,0158 0,56/100+1,02/100 | 309.23 | 306.52 | 2.67 | 1.35 | 4.89 | 4.84 | 0.04 | 0.02 | 28.07 | 0.44 | 0.1
63 | Перечень материалов № 2 | п.20Затирка для швов "Ceresit" СЕ33 белый -2-5мм (5кг) (ТЗР согласно протокола ООО "Медсервис" МАТ=6%) | кг | 3,0336 1,58*0,96*2 | 57.49 |  |  |  | 174.4
Проемы
64 | ТЕРр56-11-01 | Снятие наличников | 100 м наличников | 0,102 5,1/100+5,1/100 | 42.27 | 42.27 |  |  | 4.31 | 4.31 |  |  | 4.21 | 0.43
65 | ТЕРр57-03-01 | Разборка уголка ПВХ | 100 м плинтусов | 0,153 15,3/100 | 37.17 | 37.17 |  |  | 5.69 | 5.69 |  |  | 3.77 | 0.58
66 | ТЕР15-02-019-05 | Сплошное выравнивание поверхностей (однослойная штукатурка) из сухих растворных смесей Фугенфюллер - 3 мм, Ветонит-2 мм: откосов с огрунтовкой 1 181,36 = 5 258,52 - 1,718 x 2 373,20 (При ремонте и реконструкции зданий и сооружений работы, аналогичные технологическим процессам в новом строительстве ОЗП=1,15; ЭМ=1,25; ЗПМ=1,25; ТЗ=1,15; 1. Производство ремонтных работ в существующих зданиях и сооружениях, освобожденных от оборудования и других предметов, мешающих нормальному производству работ ОЗП=1,2; ЭМ=1,2; ЗПМ=1,2; ТЗ=1,2; ТЗМ=1,2) | 100 м2 оштукатуриваемой поверхности | 0,0514 5,14/100 | 1637.11 | 1524.68 | 107.73 | 61.34 | 84.15 | 78.37 | 5.54 | 3.15 | 126.7392 | 6.51 | 3.996 | 0.21
67 | Перечень материалов № 1 | п.50 Грунтовка EURO Tiefgrund (ТЗР согласно протокола ООО "Медсервис" МАТ=6%) | кг | 0,9252 5,14*0,18 | 121.27 |  |  |  | 112.2
68 | Перечень материалов № 2 | п.73Шпатлевка "Фуген 25" КНАУФ (ТЗР согласно протокола ООО "Медсервис" МАТ=6%) | кг | 26,214 5,14*1,7*3 | 16.17 |  |  |  | 423.88
69 | Перечень материалов № 2 | п.72Шпатлевка финишная д/сух помещений Ветонит LR 25 (ТЗР согласно протокола ООО "Медсервис" МАТ=6%) | кг | 17,476 5,14*1,7*2 | 22.85 |  |  |  | 399.33
70 | ТЕР15-04-006-03 | Покрытие поверхностей грунтовкой глубокого проникновения: за 1 раз откосов (При ремонте и реконструкции зданий и сооружений работы, аналогичные технологическим процессам в новом строительстве ОЗП=1,15; ЭМ=1,25; ЗПМ=1,25; ТЗ=1,15; 1. Производство ремонтных работ в существующих зданиях и сооружениях, освобожденных от оборудования и других предметов, мешающих нормальному производству работ ОЗП=1,2; ЭМ=1,2; ЗПМ=1,2; ТЗ=1,2; ТЗМ=1,2) | 100 м2 покрытия | 0,0514 5,14/100 | 111.67 | 110 | 1.5 | 0.2 | 5.74 | 5.65 | 0.08 | 0.01 | 9.039 | 0.46 | 0.024
71 | Перечень материалов № 1 | п.50 Грунтовка EURO Tiefgrund (ТЗР согласно протокола ООО "Медсервис" МАТ=6%) | кг | 0.7 | 121.27 |  |  |  | 84.89
72 | ТЕР15-04-005-01 | Окраска поливинилацетатными водоэмульсионными составами простая по штукатурке и сборным конструкциям, подготовленным под окраску откосов 198,46 = 934,05 - 0,052 x 14 146,00 (При ремонте и реконструкции зданий и сооружений работы, аналогичные технологическим процессам в новом строительстве ОЗП=1,15; ЭМ=1,25; ЗПМ=1,25; ТЗ=1,15; 1. Производство ремонтных работ в существующих зданиях и сооружениях, освобожденных от оборудования и других предметов, мешающих нормальному производству работ ОЗП=1,2; ЭМ=1,2; ЗПМ=1,2; ТЗ=1,2; ТЗМ=1,2) | 100 м2 окрашиваемой поверхности | 0,0514 5,14/100 | 266.92 | 237.55 | 9.15 | 0.2 | 13.72 | 12.21 | 0.47 | 0.01 | 20.9484 | 1.08 | 0.108 | 0.01
73 | Перечень материалов № 4 | п.91 Краска "Интерьер-7" DERUFA (ТЗР согласно протокола ООО "Медсервис" МАТ=6%) | кг | 2.7 | 359.32 |  |  |  | 970.16
74 | ТЕР07-05-039-07 | Герметизация стыков примыканий по периметру дверной коробки 256,30 = 2 417,04 - 9,14 x 57,32 - 6,73 x 65,25 - 0,0762 x 15 718,00 (При ремонте и реконструкции зданий и сооружений работы, аналогичные технологическим процессам в новом строительстве ОЗП=1,15; ЭМ=1,25; ЗПМ=1,25; ТЗ=1,15; 1. Производство ремонтных работ в существующих зданиях и сооружениях, освобожденных от оборудования и других предметов, мешающих нормальному производству работ ОЗП=1,2; ЭМ=1,2; ЗПМ=1,2; ТЗ=1,2; ТЗМ=1,2) | 100 м шва | 0,0506 5,06/100 | 356.72 | 318.9 | 37.82 |  | 18.05 | 16.14 | 1.91 |  | 27.7794 | 1.41 | 8.316 | 0.42
75 | Перечень материалов №2 | п.53 Герметик силиконовый бел. гермент - премиум 280мл. Хенкель Момент Гермент (ТЗР согласно протокола ООО "Медсервис" МАТ=6%) | шт | 0,168667 5,06/30 | 234.45 |  |  |  | 39.54
76 | ТЕР13-06-003-01 | Очистка поверхности наличника от клея (для повторного использования)(прим.) | 1 м2 очищаемой поверхности | 1,6 0,8+0,8 | 9.7 | 9.7 |  |  | 15.52 | 15.52 |  |  | 0.9 | 1.44
77 | ТЕР10-01-060-01 | Установка и крепление наличников 83,62 = 776,10 - 0,00071 x 9 914,10 - 112 x 6,12 (При ремонте и реконструкции зданий и сооружений работы, аналогичные технологическим процессам в новом строительстве ОЗП=1,15; ЭМ=1,25; ЗПМ=1,25; ТЗ=1,15; ТЗМ=1,25; Производство строительных и других работ в существующих зданиях и соооружениях, особожденных от оборудования и других предметов, мешающих нормальному производству работ ОЗП=1,2; ЭМ=1,2 к расх.; ТЗ=1,2) | 100 м коробок блоков | 0,102 5,1/100+5,1/100 | 115.75 | 111.37 | 4.38 |  | 11.81 | 11.36 | 0.45 |  | 10.7916 | 1.1 | 0.05 | 0.01
78 | материал повторного использования | Наличники из древесины | м | 11.42
79 | Перечень материалов № 2 | п.21Клей ТайтБонд для тяжелый констр.наруж/внутр (ТЗР согласно протокола ООО "Медсервис" МАТ=6%) | кг | 0,03672 10,2*0,0036 | 874 |  |  |  | 32.09
80 | ТЕР07-05-039-07 | Герметизация стыков примыканий по периметру наличника 256,30 = 2 417,04 - 9,14 x 57,32 - 6,73 x 65,25 - 0,0762 x 15 718,00 (При ремонте и реконструкции зданий и сооружений работы, аналогичные технологическим процессам в новом строительстве ОЗП=1,15; ЭМ=1,25; ЗПМ=1,25; ТЗ=1,15; 1. Производство ремонтных работ в существующих зданиях и сооружениях, освобожденных от оборудования и других предметов, мешающих нормальному производству работ ОЗП=1,2; ЭМ=1,2; ЗПМ=1,2; ТЗ=1,2; ТЗМ=1,2) | 100 м шва | 0,204 5,1/100+5,1/100+10,2/100 | 356.72 | 318.9 | 37.82 |  | 72.77 | 65.06 | 7.71 |  | 27.7794 | 5.67 | 8.316 | 1.7
81 | Перечень материалов №2 | п.53 Герметик силиконовый бел. гермент - премиум 280мл. Хенкель Момент Гермент (ТЗР согласно протокола ООО "Медсервис" МАТ=6%) | шт | 0,68 20,4/30 | 234.45 |  |  |  | 159.43
82 | ТЕРр56-10-01 | Снятие дверных полотен | 100 м2 дверных полотен | 0,0756 1,89/100+1,89/100+3,78/100 | 364.25 | 364.25 |  |  | 27.54 | 27.54 |  |  | 36.28 | 2.74
83 | ТЕРр56-21-05 | Установка полотен внутренних: дверей межкомнатных 7 762,08 = 38 797,28 - 140 x 221,68 | 100 полотен | 0.04 | 7762.08 | 1531.42 | 140.95 | 23.3 | 310.48 | 61.26 | 5.64 | 0.93 | 120.3 | 4.81 | 3.03 | 0.12
84 | материал повторного использования | Полотна дверные | шт | 4
85 | ТЕР15-01-028-01 | Устройство уголка ПВХ (При ремонте и реконструкции зданий и сооружений работы, аналогичные технологическим процессам в новом строительстве ОЗП=1,15; ЭМ=1,25; ЗПМ=1,25; ТЗ=1,15; 1. Производство ремонтных работ в существующих зданиях и сооружениях, освобожденных от оборудования и других предметов, мешающих нормальному производству работ ОЗП=1,2; ЭМ=1,2; ЗПМ=1,2; ТЗ=1,2; ТЗМ=1,2) | 100 м | 0,153 15,3/100 | 103.96 | 103.79 |  |  | 15.91 | 15.88 |  |  | 8.5284 | 1.3
86 | Перечень материалов № 2 | п.29 Угол отделочный из ПВХ 20*20 (ТЗР согласно протокола ООО "Медсервис" МАТ=6%) | м | 15,453 15,3*1,01 | 7.65 |  |  |  | 118.22
87 | Перечень материалов № 2 | п.21Клей ТайтБонд для тяжелый констр.наруж/внутр (ТЗР согласно протокола ООО "Медсервис" МАТ=6%) | кг | 0,05508 15,3*0,0036 | 874 |  |  |  | 48.14
Оконные откосы
88 | ТЕРр63-10-01 | Разборка облицовки из гипсокартонных листов: стен | 100 м2 облицовки | 0,0658 3,29/100+3,29/100 | 85.17 | 79.83 | 5.34 | 2.69 | 5.6 | 5.25 | 0.35 | 0.18 | 7.31 | 0.48 | 0.2 | 0.01
89 | ТЕР15-01-051-01 | Разборка каркаса из металлических оцинкованных профилей (Разборка ПЗ=0,7 (ОЗП=0,7; ЭМ=0,7 к расх.; ЗПМ=0,7; МАТ=0 к расх.; ТЗ=0,7; ТЗМ=0,7); 1. Производство ремонтных работ в существующих зданиях и сооружениях, освобожденных от оборудования и других предметов, мешающих нормальному производству работ ОЗП=1,2; ЭМ=1,2; ЗПМ=1,2; ТЗ=1,2; ТЗМ=1,2) | 100 м2 поверхности облицовки (за вычетом проемов) | 0,0658 3,29/100+3,29/100 | 673.13 | 629.22 | 43.91 | 3.51 | 44.29 | 41.4 | 2.89 | 0.23 | 52.92 | 3.48 | 0.588 | 0.04
90 | ТЕР15-02-033-01 | Разборка утеплителя с откосов (Разборка ПЗ=0,8 (ОЗП=0,8; ЭМ=0,8 к расх.; ЗПМ=0,8; МАТ=0 к расх.; ТЗ=0,8; ТЗМ=0,8); 1. Производство ремонтных работ в существующих зданиях и сооружениях, освобожденных от оборудования и других предметов, мешающих нормальному производству работ ОЗП=1,2; ЭМ=1,2; ЗПМ=1,2; ТЗ=1,2; ТЗМ=1,2) | 100 м2 оштукатуриваемой поверхности | 0,0658 3,29/100+3,29/100 | 55.01 | 52.21 | 2.8 |  | 3.62 | 3.44 | 0.18 |  | 5.376 | 0.35 | 0.0384
91 | ТЕРр63-07-05 | Разборка облицовки стен из плит и плиток: керамических глазурованных плиток | 100 м2 поверхности облицовки | 0,0329 3,29/100 | 941.54 | 739.29 | 202.25 | 24.67 | 30.98 | 24.33 | 6.65 | 0.81 | 74.3 | 2.44 | 1.99 | 0.07
92 | ТЕРр57-03-01 | Разборка уголка ПВХ | 100 м плинтусов | 0,0998 4,99/100+4,99/100 | 37.17 | 37.17 |  |  | 3.71 | 3.71 |  |  | 3.77 | 0.38
93 | ТЕРр56-03-02 | Снятие подоконных досок деревянных в зданиях: каменных | 100 м2 | 0,0258 1,29/100+1,29/100 | 963 | 963 |  |  | 24.85 | 24.85 |  |  | 94.97 | 2.45
94 | ТЕР46-04-012-02 | Разборка деревянных заполнений проемов: оконных без подоконных досок | 100 м2 | 0,0594 2,97/100+2,97/100 | 1973.91 | 1767.33 | 206.58 | 104.26 | 117.25 | 104.98 | 12.27 | 6.19 | 172.76 | 10.26 | 7.74 | 0.46
95 | ТЕР10-01-034-06 | Установка в жилых и общественных зданиях оконных блоков из ПВХ профилей: поворотных (откидных, поворотно-откидных) с площадью проема более 2 м2 двухстворчатых 2 650,30 = 5 871,14 - 244 x 6,40 - 56 x 8,04 - 156 x 7,75 (Производство строительных и других работ в существующих зданиях и соооружениях, особожденных от оборудования и других предметов, мешающих нормальному производству работ ОЗП=1,2; ЭМ=1,2 к расх.; ТЗ=1,2; При ремонте и реконструкции зданий и сооружений работы, аналогичные технологическим процессам в новом строительстве ОЗП=1,15; ЭМ=1,25; ЗПМ=1,25; ТЗ=1,15; ТЗМ=1,25) | 100 м2 проемов | 0,0594 2,97/100+2,97/100 | 3422.76 | 2224.09 | 480.08 | 11.11 | 203.31 | 132.11 | 28.52 | 0.66 | 201.0936 | 11.95 | 5.2875 | 0.31
96 | СРБ 2016, вып.3, кв.,ч.2, с. 26 | Лента бутиловая (ТЗР согласно протокола ООО "Медсервис" МАТ=6%) | м | 14.49 | 71.87 |  |  |  | 1041.4
97 | СРБ 2016, вып.3, кв.,ч.2, с. 26 | Лента бутиловая диффузионная (ТЗР согласно протокола ООО "Медсервис" МАТ=6%) | м | 3.326 | 71.87 |  |  |  | 239.04
98 | СРБ 2016, вып.3, кв.,ч.2, с. 26 | Лента бутиловая ПСУЛ (ТЗР согласно протокола ООО "Медсервис" МАТ=6%) | м | 9.266 | 71.87 |  |  |  | 665.95
99 | СРБ 2016, вып.3, кв.,ч.2, с. 143 | Блоки оконные пластиковые тройным остеклением (двухкамерный теклопакет) двухстворные, сглухой створкой и повортно-откидной створкой (ТЗР согласно протокола ООО "Медсервис" МАТ=6%) | м2 | 5.94 | 4938.25 |  |  |  | 29333.21
100 | Перечень материалов № 2 | п.22Пена монтажная "Макрофлекс-750 мл" (ТЗР согласно протокола ООО "Медсервис" МАТ=6%) | шт | 9,7016 0,134*54,3/0,75 | 260.51 |  |  |  | 2527.36
101 | ТЕР46-02-009-02 | Отбивка штукатурки с поверхностей откосов | 100 м2 | 0,068 0,64/100+0,64/100+2,76/100+2,76/100 | 225.01 | 225.01 |  |  | 15.3 | 15.3 |  |  | 22.82 | 1.55
102 | ТЕР06-01-013-01 | Устройство подливки под поверхность подоконных досок толщиной 20 мм(прим) 709,83 = 1 609,08 - 2,04 x 440,81 (При ремонте и реконструкции зданий и сооружений работы, аналогичные технологическим процессам в новом строительстве ОЗП=1,15; ЭМ=1,25; ЗПМ=1,25; ТЗ=1,15; ТЗМ=1,25; Производство строительных и других работ в существующих зданиях и соооружениях, особожденных от оборудования и других предметов, мешающих нормальному производству работ ОЗП=1,2; ЭМ=1,2 к расх.; ТЗ=1,2) | 100 м2 подливки под оборудование | 0,0128 0,64/100+0,64/100 | 914.88 | 716.43 | 23.31 | 1.64 | 11.71 | 9.17 | 0.3 | 0.02 | 63.1764 | 0.81 | 0.1625
103 | ТЕР06-01-013-02 | (до толщины 50 мм). Hа каждые 10 мм изменения толщины добавлять или исключать (прим.) 198,43 = 648,06 - 1,02 x 440,81 (до толщины 50мм ПЗ=3 (ОЗП=3; ЭМ=3 к расх.; ЗПМ=3; МАТ=3 к расх.; ТЗ=3; ТЗМ=3); Производство строительных и других работ в существующих зданиях и соооружениях, особожденных от оборудования и других предметов, мешающих нормальному производству работ ОЗП=1,2; ЭМ=1,2 к расх.; ТЗ=1,2; При ремонте и реконструкции зданий и сооружений работы, аналогичные технологическим процессам в новом строительстве ОЗП=1,15; ЭМ=1,25; ЗПМ=1,25; ТЗ=1,15; ТЗМ=1,25) | 100 м2 подливки под оборудование | 0,0128 0,64/100+0,64/100 | 774.8 | 614.09 | 31.23 | 2.44 | 9.92 | 7.86 | 0.4 | 0.03 | 54.1512 | 0.69 | 0.225
104 | СРБ 2016 стр 35 | Раствор М-100 (ТЗР согласно протокола ООО "Медсервис" МАТ=6%) | м3 | 0,0653 0,0261+0,0392 | 3305.44 |  |  |  | 215.85
105 | ТЕР15-02-019-05 | Сплошное выравнивание поверхностей по пене (однослойная штукатурка) из сухих растворных смесей "Ротбанд" толщиной 10 мм: откосов с огрунтовкой 1 181,36 = 5 258,52 - 1,718 x 2 373,20 (При ремонте и реконструкции зданий и сооружений работы, аналогичные технологическим процессам в новом строительстве ОЗП=1,15; ЭМ=1,25; ЗПМ=1,25; ТЗ=1,15; 1. Производство ремонтных работ в существующих зданиях и сооружениях, освобожденных от оборудования и других предметов, мешающих нормальному производству работ ОЗП=1,2; ЭМ=1,2; ЗПМ=1,2; ТЗ=1,2; ТЗМ=1,2) | 100 м2 оштукатуриваемой поверхности | 0,0138 0,69/100+0,69/100 | 1637.11 | 1524.68 | 107.73 | 61.34 | 22.59 | 21.04 | 1.49 | 0.85 | 126.7392 | 1.75 | 3.996 | 0.06
106 | Перечень материалов № 1 | п.50 Грунтовка EURO Tiefgrund (ТЗР согласно протокола ООО "Медсервис" МАТ=6%) | кг | 0,2484 1,38*0,18 | 121.27 |  |  |  | 30.12
107 | СРБ 2016, вып.3, кв.,ч.1, с. 37 | Сухая смесь Ротбанд (ТЗР согласно протокола ООО "Медсервис" МАТ=6%) | кг | 23,46 1,38*1,7*10 | 18.33 |  |  |  | 430.02
108 | ТЕР15-02-019-05 | Сплошное выравнивание поверхностей по кирпичу(однослойная штукатурка) из сухих растворных смесей ШГМ толщиной 10 мм: откосов с огрунтовкой 1 181,36 = 5 258,52 - 1,718 x 2 373,20 (При ремонте и реконструкции зданий и сооружений работы, аналогичные технологическим процессам в новом строительстве ОЗП=1,15; ЭМ=1,25; ЗПМ=1,25; ТЗ=1,15; 1. Производство ремонтных работ в существующих зданиях и сооружениях, освобожденных от оборудования и других предметов, мешающих нормальному производству работ ОЗП=1,2; ЭМ=1,2; ЗПМ=1,2; ТЗ=1,2; ТЗМ=1,2) | 100 м2 оштукатуриваемой поверхности | 0,0552 2,76/100+2,76/100 | 1637.11 | 1524.68 | 107.73 | 61.34 | 90.37 | 84.16 | 5.95 | 3.39 | 126.7392 | 7 | 3.996 | 0.22
109 | Перечень материалов № 1 | п.50 Грунтовка EURO Tiefgrund (ТЗР согласно протокола ООО "Медсервис" МАТ=6%) | кг | 0,9936 5,52*0,18 | 121.27 |  |  |  | 120.49
110 | СРБ 2016, вып.3, кв.,ч.1, с. 37 | Сухая смесь Ротбанд (ТЗР согласно протокола ООО "Медсервис" МАТ=6%) | кг | 93,84 5,52*1,7*10 | 18.33 |  |  |  | 1720.09
111 | ТЕР10-01-035-03 | Установка подоконных досок из ПВХ в каменных стенах толщиной свыше 0,51 м (При ремонте и реконструкции зданий и сооружений работы, аналогичные технологическим процессам в новом строительстве ОЗП=1,15; ЭМ=1,25; ЗПМ=1,25; ТЗ=1,15; ТЗМ=1,25; Производство строительных и других работ в существующих зданиях и соооружениях, особожденных от оборудования и других предметов, мешающих нормальному производству работ ОЗП=1,2; ЭМ=1,2 к расх.; ТЗ=1,2) | 100 пог. м | 0,037 1,85/100*2 | 518.04 | 315.23 | 2.81 | 1.18 | 19.17 | 11.66 | 0.1 | 0.04 | 29.2422 | 1.08 | 0.0875
112 | СРБ 2016, вып.3, кв.,ч.1, с. 161 | Подоконник ПВХ ламинированный цвет белый шириной 700 мм (прим.) (ТЗР согласно протокола ООО "Медсервис" МАТ=6%) | м | 3,737 3,7*1,01 | 748.47 |  |  |  | 2797.03
113 | СРБ 2016, вып.3, кв.,ч.1, с. 161 | Заглушка пластиковая ПВХ (ТЗР согласно протокола ООО "Медсервис" МАТ=6%) | шт | 4 | 126.81 |  |  |  | 507.24
114 | Перечень материалов № 2 | п.22Пена монтажная "Макрофлекс-750 мл" (ТЗР согласно протокола ООО "Медсервис" МАТ=6%) | шт | 0,661067 0,134*3,7/0,75 | 260.51 |  |  |  | 172.21
115 | ТЕР15-01-051-06 | Облицовка одним слоем ГKЛВ с устройством одинарного металлического каркаса откосов 7 942,52 = 8 148,03 - 0,008 x 25 689,00 (При ремонте и реконструкции зданий и сооружений работы, аналогичные технологическим процессам в новом строительстве ОЗП=1,15; ЭМ=1,25; ЗПМ=1,25; ТЗ=1,15; 1. Производство ремонтных работ в существующих зданиях и сооружениях, освобожденных от оборудования и других предметов, мешающих нормальному производству работ ОЗП=1,2; ЭМ=1,2; ЗПМ=1,2; ТЗ=1,2; ТЗМ=1,2) | 100 м2 поверхности облицовки (за вычетом проемов) | 0,0658 3,29/100+3,29/100 | 9101.07 | 4005.45 | 166.8 | 12.53 | 598.85 | 263.56 | 10.98 | 0.82 | 345 | 22.7 | 1.656 | 0.11
116 | Перечень материалов № 2 | п.31Листы ГКЛВ 2500*1200*12,5мм (ТЗР согласно протокола ООО "Медсервис" МАТ=6%) | м2 | 7.238 | 112.57 |  |  |  | 814.78
117 | Перечень материалов № 2 | п.35Профиль ПС 60*27 3 м (ТЗР согласно протокола ООО "Медсервис" МАТ=6%) | м | 27,636 6,58*4,2 | 40.12 |  |  |  | 1108.76
118 | Перечень материалов № 2 | п.32Профили ПН 28*27 3м (ТЗР согласно протокола ООО "Медсервис" МАТ=6%) | м | 13,6535 6,58*2,075 | 27.85 |  |  |  | 380.25
119 | Перечень материалов № 1 | п.50Грунтовка Tiefgrund (ТЗР согласно протокола ООО "Медсервис" МАТ=6%) | кг | 0.5 | 121.27 |  |  |  | 60.64
120 | ТЕР15-02-033-01 | Обивка поверхностей: изоляционным материалом 61,64 = 4 956,92 - 104 x 47,07 (При ремонте и реконструкции зданий и сооружений работы, аналогичные технологическим процессам в новом строительстве ОЗП=1,15; ЭМ=1,25; ЗПМ=1,25; ТЗ=1,15; 1. Производство ремонтных работ в существующих зданиях и сооружениях, освобожденных от оборудования и других предметов, мешающих нормальному производству работ ОЗП=1,2; ЭМ=1,2; ЗПМ=1,2; ТЗ=1,2; ТЗМ=1,2) | 100 м2 оштукатуриваемой поверхности | 0,0658 3,29/100+3,29/100 | 83.76 | 75.04 | 4.38 |  | 5.51 | 4.94 | 0.29 |  | 7.728 | 0.51 | 0.048
121 | 104-0007-00001(СРБ 2014, вып.4) | : Плиты теплоизоляционные ППЖ-200 (уп.в пленку) 1000х500х50 (ТЗР согласно протокола ООО "Медсервис" МАТ=6%) | м3 | 0,34215 6,843*0,05 | 4770 |  |  |  | 1632.06
122 | ТЕР15-01-028-01 | Устройство перфорированного уголка (При ремонте и реконструкции зданий и сооружений работы, аналогичные технологическим процессам в новом строительстве ОЗП=1,15; ЭМ=1,25; ЗПМ=1,25; ТЗ=1,15; 1. Производство ремонтных работ в существующих зданиях и сооружениях, освобожденных от оборудования и других предметов, мешающих нормальному производству работ ОЗП=1,2; ЭМ=1,2; ЗПМ=1,2; ТЗ=1,2; ТЗМ=1,2) | 100 м | 0,0499 4,99/100 | 103.96 | 103.79 |  |  | 5.19 | 5.18 |  |  | 8.5284 | 0.43
123 | Перечень материалов № 2 | п.85 Профиль углозащитный оцинкованный 2х25 мм 3м (ТЗР согласно протокола ООО "Медсервис" МАТ=6%) | м | 5,0399 4,99*1,01 | 10.03 |  |  |  | 50.55
124 | Перечень материалов № 2 | п.26 Саморез ШСГМ 3,5* 35 мм 1000 шт (ТЗР согласно протокола ООО "Медсервис" МАТ=6%) | шт | 15 | 0.49 |  |  |  | 7.35
125 | ТЕР15-02-019-05 | Сплошное выравнивание поверхностей (однослойная штукатурка) из сухих растворных смесей Фугенфюллер - 3 мм, Ветонит-2 мм: откосов с огрунтовкой 1 181,36 = 5 258,52 - 1,718 x 2 373,20 (При ремонте и реконструкции зданий и сооружений работы, аналогичные технологическим процессам в новом строительстве ОЗП=1,15; ЭМ=1,25; ЗПМ=1,25; ТЗ=1,15; 1. Производство ремонтных работ в существующих зданиях и сооружениях, освобожденных от оборудования и других предметов, мешающих нормальному производству работ ОЗП=1,2; ЭМ=1,2; ЗПМ=1,2; ТЗ=1,2; ТЗМ=1,2) | 100 м2 оштукатуриваемой поверхности | 0,0329 3,29/100 | 1637.11 | 1524.68 | 107.73 | 61.34 | 53.86 | 50.16 | 3.54 | 2.02 | 126.7392 | 4.17 | 3.996 | 0.13
126 | Перечень материалов № 1 | п.50 Грунтовка EURO Tiefgrund (ТЗР согласно протокола ООО "Медсервис" МАТ=6%) | кг | 0,5922 3,29*0,18 | 121.27 |  |  |  | 71.82
127 | Перечень материалов № 2 | п.73Шпатлевка "Фуген 25" КНАУФ (ТЗР согласно протокола ООО "Медсервис" МАТ=6%) | кг | 16,779 3,29*1,7*3 | 16.17 |  |  |  | 271.32
128 | Перечень материалов № 2 | п.72Шпатлевка финишная д/сух помещений Ветонит LR 25 (ТЗР согласно протокола ООО "Медсервис" МАТ=6%) | кг | 11,186 3,29*1,7*2 | 22.85 |  |  |  | 255.6
129 | ТЕР15-04-029-04 | Оклейка тканями откосов (паутинка) 205,12 = 916,05 - 13,13 x 43,45 - 0,5 x 23,57 - 24 x 5,36 (При ремонте и реконструкции зданий и сооружений работы, аналогичные технологическим процессам в новом строительстве ОЗП=1,15; ЭМ=1,25; ЗПМ=1,25; ТЗ=1,15; 1. Производство ремонтных работ в существующих зданиях и сооружениях, освобожденных от оборудования и других предметов, мешающих нормальному производству работ ОЗП=1,2; ЭМ=1,2; ЗПМ=1,2; ТЗ=1,2; ТЗМ=1,2) | 100 м2 отделываемой поверхности | 0,0329 3,29/100 | 284.18 | 270.26 | 13.92 | 0.41 | 9.35 | 8.89 | 0.46 | 0.01 | 23.8326 | 0.78 | 0.168 | 0.01
130 | Перечень материалов № 4 | п.9 Стекловолокно-паутинка (ТЗР согласно протокола ООО "Медсервис" МАТ=6%) | м2 | 3.29 | 13.08 |  |  |  | 43.03
131 | Перечень материалов № 4 | п.12 ПУФАС Клей для флизелиновых, виниловых, стеклообоев мороз. Россия (ТЗР согласно протокола ООО "Медсервис" МАТ=6%) | кг | 0,07238 0,0329*2,2 | 70.25 |  |  |  | 5.08
132 | ТЕР15-04-006-03 | Покрытие поверхностей грунтовкой глубокого проникновения: за 1 раз откосов (При ремонте и реконструкции зданий и сооружений работы, аналогичные технологическим процессам в новом строительстве ОЗП=1,15; ЭМ=1,25; ЗПМ=1,25; ТЗ=1,15; 1. Производство ремонтных работ в существующих зданиях и сооружениях, освобожденных от оборудования и других предметов, мешающих нормальному производству работ ОЗП=1,2; ЭМ=1,2; ЗПМ=1,2; ТЗ=1,2; ТЗМ=1,2) | 100 м2 покрытия | 0,0329 3,29/100 | 111.67 | 110 | 1.5 | 0.2 | 3.67 | 3.62 | 0.05 | 0.01 | 9.039 | 0.3 | 0.024
133 | Перечень материалов № 1 | п.50 Грунтовка EURO Tiefgrund (ТЗР согласно протокола ООО "Медсервис" МАТ=6%) | кг | 0.4 | 121.27 |  |  |  | 48.51
134 | ТЕР15-04-005-01 | Окраска поливинилацетатными водоэмульсионными составами простая по штукатурке и сборным конструкциям, подготовленным под окраску откосов 198,46 = 934,05 - 0,052 x 14 146,00 (При ремонте и реконструкции зданий и сооружений работы, аналогичные технологическим процессам в новом строительстве ОЗП=1,15; ЭМ=1,25; ЗПМ=1,25; ТЗ=1,15; 1. Производство ремонтных работ в существующих зданиях и сооружениях, освобожденных от оборудования и других предметов, мешающих нормальному производству работ ОЗП=1,2; ЭМ=1,2; ЗПМ=1,2; ТЗ=1,2; ТЗМ=1,2) | 100 м2 окрашиваемой поверхности | 0,0329 3,29/100 | 266.92 | 237.55 | 9.15 | 0.2 | 8.78 | 7.82 | 0.3 | 0.01 | 20.9484 | 0.69 | 0.108
135 | Перечень материалов № 4 | п.91 Краска "Интерьер-7" DERUFA (ТЗР согласно протокола ООО "Медсервис" МАТ=6%) | кг | 1.7 | 359.32 |  |  |  | 610.84
136 | ТЕР15-01-019-05 | Гладкая облицовка стен на: клее из сухих смесей 1 897,68 = 10 278,02 - 100 x 62,06 - 0,375 x 4 626,70 - 0,05 x 8 786,60 (При ремонте и реконструкции зданий и сооружений работы, аналогичные технологическим процессам в новом строительстве ОЗП=1,15; ЭМ=1,25; ЗПМ=1,25; ТЗ=1,15; 1. Производство ремонтных работ в существующих зданиях и сооружениях, освобожденных от оборудования и других предметов, мешающих нормальному производству работ ОЗП=1,2; ЭМ=1,2; ЗПМ=1,2; ТЗ=1,2; ТЗМ=1,2) | 100 м2 поверхности облицовки | 0,0329 3,29/100 | 2621.69 | 2558.2 | 58.74 | 30.65 | 86.25 | 84.16 | 1.93 | 1.01 | 220.3446 | 7.25 | 1.98 | 0.07
137 | СРБ 2015, вып.4, кв.4,ч.2, с. 23 | Плиткки керамическая глазурованная гладкая цветная300х300 (ТЗР согласно протокола ООО "Медсервис" МАТ=6%) | м2 | 3.29 | 471.06 |  |  |  | 1549.79
138 | Перечень материалов № 2 | п.19Клей для плитки UNIS плюс 2000 (25кг) (ТЗР согласно протокола ООО "Медсервис" МАТ=6%) | кг | 12.3 | 8.63 |  |  |  | 106.15
139 | Перечень материалов № 2 | п.20Затирка для швов "Ceresit" СЕ33 белый -2-5мм (5кг) (ТЗР согласно протокола ООО "Медсервис" МАТ=6%) | кг | 1.6 | 57.49 |  |  |  | 91.98
140 | Перечень материалов № 2 | п.28Крестики 2,5мм для кафельной плитки БИБЕР 200шт (ТЗР согласно протокола ООО "Медсервис" МАТ=6%) | шт | 49 | 0.24 |  |  |  | 11.76
141 | ТЕР07-05-039-07 | Герметизация стыков примыканий окна и подоконника 256,30 = 2 417,04 - 9,14 x 57,32 - 6,73 x 65,25 - 0,0762 x 15 718,00 (При ремонте и реконструкции зданий и сооружений работы, аналогичные технологическим процессам в новом строительстве ОЗП=1,15; ЭМ=1,25; ЗПМ=1,25; ТЗ=1,15; 1. Производство ремонтных работ в существующих зданиях и сооружениях, освобожденных от оборудования и других предметов, мешающих нормальному производству работ ОЗП=1,2; ЭМ=1,2; ЗПМ=1,2; ТЗ=1,2; ТЗМ=1,2) | 100 м шва | 0,033 1,65/100+1,65/100 | 356.72 | 318.9 | 37.82 |  | 11.77 | 10.52 | 1.25 |  | 27.7794 | 0.92 | 8.316 | 0.27
142 | Перечень материалов №2 | п.53 Герметик силиконовый бел. гермент - премиум 280мл. Хенкель Момент Гермент (ТЗР согласно протокола ООО "Медсервис" МАТ=6%) | шт | 0,11 3,3/30 | 234.45 |  |  |  | 25.79
Оконные откосы (наружные)
143 | ТЕР06-01-013-01 | Устройство подливки под поверхность отлива толщиной 20 мм(прим.) 709,83 = 1 609,08 - 2,04 x 440,81 (При ремонте и реконструкции зданий и сооружений работы, аналогичные технологическим процессам в новом строительстве ОЗП=1,15; ЭМ=1,25; ЗПМ=1,25; ТЗ=1,15; ТЗМ=1,25) | 100 м2 подливки под оборудование | 0,0058 0,29/100+0,29/100 | 791.59 | 597.02 | 19.43 | 1.64 | 4.59 | 3.46 | 0.11 | 0.01 | 52.647 | 0.31 | 0.1625
144 | ТЕР06-01-013-02 | до толщины 30 мм. Hа каждые 10 мм изменения толщины добавлять или исключать(прим) 198,43 = 648,06 - 1,02 x 440,81 (При ремонте и реконструкции зданий и сооружений работы, аналогичные технологическим процессам в новом строительстве ОЗП=1,15; ЭМ=1,25; ЗПМ=1,25; ТЗ=1,15; ТЗМ=1,25) | 100 м2 подливки под оборудование | 0,0058 0,29/100+0,29/100 | 222.41 | 170.58 | 8.68 | 0.81 | 1.29 | 0.99 | 0.05 |  | 15.042 | 0.09 | 0.075
145 | СРБ 2016 стр 35 | Раствор М-100 (ТЗР согласно протокола ООО "Медсервис" МАТ=6%) | м3 | 0,0177 0,0118+0,0059 | 3305.44 |  |  |  | 58.51
146 | ТЕРр58-20-01 | Смена обделок из листовой стали поясков, сандриков, отливов, карнизов шириной до: 0,4 м 569,50 = 3 021,48 - 0,184 x 13 326,00 | 100 м | 0.04 | 569.5 | 446.4 | 5.06 | 1.08 | 22.78 | 17.86 | 0.2 | 0.04 | 41.41 | 1.66 | 0.12
147 | СРБ 2016, вып.3, кв.,ч.2, с. 31 | Сталь полосовая шириной 200 мм толщиной 5 мм (ТЗР согласно протокола ООО "Медсервис" МАТ=6%) | т | 0.0074 | 38110.59 |  |  |  | 282.02
148 | ТЕР13-03-001-11 | Огрунтовка бетонных и оштукатуренных поверхностей: грунт-шпатлевкой ЭП-0010 (первый слой)(прим.) 122,30 = 1 020,76 - 0,00144 x 68 119,00 - 0,0169 x 47 359,00 (При ремонте и реконструкции зданий и сооружений работы, аналогичные технологическим процессам в новом строительстве ОЗП=1,15; ЭМ=1,25; ЗПМ=1,25; ТЗ=1,15; ТЗМ=1,25) | 100 м2 окрашиваемой поверхности | 0,0208 1,04/100+1,04/100 | 135.48 | 84.16 | 11.01 | 0.15 | 2.82 | 1.75 | 0.23 |  | 6.003 | 0.12 | 0.025
149 | СРБ 2016, вып.3, кв.,ч.2, с. 19 | Грунтовка акриловая: Нортекс-грунт (ТЗР согласно протокола ООО "Медсервис" МАТ=6%) | кг | 0,208 2,08*0,1 | 80.07 |  |  |  | 16.65
150 | ТЕР15-02-019-05 | Сплошное выравнивание поверхностей (однослойная штукатурка) из сухих растворных смесей толщиной 12 мм: откосов с огрунтовкой 1 181,36 = 5 258,52 - 1,718 x 2 373,20 (При ремонте и реконструкции зданий и сооружений работы, аналогичные технологическим процессам в новом строительстве ОЗП=1,15; ЭМ=1,25; ЗПМ=1,25; ТЗ=1,15) | 100 м2 оштукатуриваемой поверхности | 0,0208 1,04/100+1,04/100 | 1365.04 | 1270.57 | 89.78 | 51.11 | 28.39 | 26.43 | 1.87 | 1.06 | 105.616 | 2.2 | 3.33 | 0.07
151 | Перечень материалов № 1 | п.50 Грунтовка EURO Tiefgrund (ТЗР согласно протокола ООО "Медсервис" МАТ=6%) | кг | 0,3744 2,08*0,18 | 121.27 |  |  |  | 45.4
152 | СРБ 2016, вып.3, кв.,ч.1, с. 36 | Сухая строительная смесь на цементной основе Плитомикс ШТ фасад (ТЗР согласно протокола ООО "Медсервис" МАТ=6%) | кг | 35,36 2,08*1,7*10 | 8.3 |  |  |  | 293.49
153 | СРБ 2016, вып.3, кв.,ч.1, с. 36 | Сухая строительная смесь на цеметной основе Плитомикс ШТ финиш (ТЗР согласно протокола ООО "Медсервис" МАТ=6%) | кг | 3,672 1,08*1,7*2 | 7.47 |  |  |  | 27.43
154 | ТЕР15-04-014-01 | Окраска фасадов с лесов по подготовленной поверхности: перхлорвиниловая 188,28 = 2 000,47 - 0,059 x 24 516,00 - 0,015 x 24 383,00 (При ремонте и реконструкции зданий и сооружений работы, аналогичные технологическим процессам в новом строительстве ОЗП=1,15; ЭМ=1,25; ЗПМ=1,25; ТЗ=1,15; ТЗМ=1,25) | 100 м2 окрашиваемой поверхности | 0,0208 1,04/100+1,04/100 | 208.11 | 136.07 | 10.39 |  | 4.33 | 2.83 | 0.22 |  | 11.5805 | 0.24 | 0.1375
155 | СРБ 2016, вып.3, кв.,ч.2, с. 19 | Грунтовка ЛАЭС (ТЗР согласно протокола ООО "Медсервис" МАТ=6%) | кг | 0.3 | 103.88 |  |  |  | 31.16
156 | СРБ 2016, вып.3, кв.,ч.2, с. 24 | Краска акрилатексная фасадная (ТЗР согласно протокола ООО "Медсервис" МАТ=6%) | т | 0.0012 | 75195.41 |  |  |  | 90.23
Итого прямые затраты по смете с учетом индексов, в текущих ценах (общестроительные работы ОЗП=8,25; ЭМ=4,36; ЗПМ=8,25; МАТ=2,83) | [8 empty] | 140833.52 | 28635.28 | 4201.28 | 1007.19 |  | 308.77 |  | 16.39
Накладные расходы | [8 empty] | 24209.15
Сметная прибыль | [8 empty] | 13244.57
Итоги по смете:
Итоги по позициям, введенным в ценах 2001г.
Полы (ремонтно-строительные):
Итого Поз. 1, 3-6, 65, 92 | [8 empty] | 1211.64 | 465.64 | 746 | 83.98 |  | 43.89 |  | 6.83
Всего с учетом "общестроительные работы ОЗП=8,25; ЭМ=4,36; ЗПМ=8,25; МАТ=2,83" | [8 empty] | 7094.09 | 3841.53 | 3252.56 | 692.84 |  | 43.89 |  | 6.83
Накладные расходы 80%*0.85 ФОТ (от 4 534,37) | [8 empty] | 3083.37
Сметная прибыль 68%*0.8 ФОТ (от 4 534,37) | [8 empty] | 2466.7
Итого c накладными и см. прибылью | [8 empty] | 12644.16 |  |  |  |  | 43.89 |  | 6.83
Полы:
Итого Поз. 2, 9, 12, 14, 17, 21, 24, 30 | [8 empty] | 645.26 | 586.54 | 58.04 | 3.94 |  | 54.14 |  | 0.64
Всего с учетом "общестроительные работы ОЗП=8,25; ЭМ=4,36; ЗПМ=8,25; МАТ=2,83" | [8 empty] | 5093.93 | 4838.96 | 253.05 | 32.51 |  | 54.14 |  | 0.64
Накладные расходы 123%*(0.9*0.85) ФОТ (от 4 871,47) | [8 empty] | 4583.81
Сметная прибыль 75%*(0.85*0.8) ФОТ (от 4 871,47) | [8 empty] | 2484.45
Итого c накладными и см. прибылью | [8 empty] | 12162.19 |  |  |  |  | 54.14 |  | 0.64
Отделочные работы:
Итого Поз. 7, 35-36, 43, 47, 49, 52, 66, 70, 72, 85, 89-90, 105, 108, 115, 120, 122, 125, 129, 132, 134, 136, 150, 154 | [8 empty] | 2606.26 | 1667.02 | 76.66 | 25.23 |  | 142.11 |  | 1.89
Всего с учетом "общестроительные работы ОЗП=8,25; ЭМ=4,36; ЗПМ=8,25; МАТ=2,83" | [8 empty] | 16528.26 | 13752.92 | 334.24 | 208.15 |  | 142.11 |  | 1.89
Накладные расходы 105%*(0.9*0.85) ФОТ (от 13 961,07) | [8 empty] | 11214.23
Сметная прибыль 55%*(0.85*0.8) ФОТ (от 13 961,07) | [8 empty] | 5221.44
Итого c накладными и см. прибылью | [8 empty] | 32963.93 |  |  |  |  | 142.11 |  | 1.89
Сантехнические работы - внутренние (трубопроводы, водопровод, канализация, отопление, газоснабжение, вентиляция и кондиционирование воздуха):
Итого Поз. 33, 39, 54, 60, 74, 80, 141 | [8 empty] | 259.9 | 232.36 | 27.54 |  |  | 20.25 |  | 6.05
Всего с учетом "общестроительные работы ОЗП=8,25; ЭМ=4,36; ЗПМ=8,25; МАТ=2,83" | [8 empty] | 2037.04 | 1916.97 | 120.07 |  |  | 20.25 |  | 6.05
Накладные расходы 128%*(0.9*0.85) ФОТ (от 1 916,97) | [8 empty] | 1877.1
Сметная прибыль 83%*(0.85*0.8) ФОТ (от 1 916,97) | [8 empty] | 1081.94
Итого c накладными и см. прибылью | [8 empty] | 4996.08 |  |  |  |  | 20.25 |  | 6.05
Стекольные, обойные и облицовочные работы (ремонтно-строительные):
Итого Поз. 41, 88, 91 | [8 empty] | 69.95 | 62.95 | 7 | 0.99 |  | 6.3 |  | 0.08
Всего с учетом "общестроительные работы ОЗП=8,25; ЭМ=4,36; ЗПМ=8,25; МАТ=2,83" | [8 empty] | 549.86 | 519.34 | 30.52 | 8.17 |  | 6.3 |  | 0.08
Накладные расходы 77%*0.85 ФОТ (от 527,51) | [8 empty] | 345.26
Сметная прибыль 50%*0.8 ФОТ (от 527,51) | [8 empty] | 211
Итого c накладными и см. прибылью | [8 empty] | 1106.12 |  |  |  |  | 6.3 |  | 0.08
Проемы (ремонтно-строительные):
Итого Поз. 42, 64, 82-83, 93 | [8 empty] | 367.62 | 118.4 | 5.64 | 0.93 |  | 10.47 |  | 0.12
Всего с учетом "общестроительные работы ОЗП=8,25; ЭМ=4,36; ЗПМ=8,25; МАТ=2,83" | [8 empty] | 1690.72 | 976.8 | 24.59 | 7.67 |  | 10.47 |  | 0.12
Накладные расходы 82%*0.85 ФОТ (от 984,47) | [8 empty] | 686.18
Сметная прибыль 62%*0.8 ФОТ (от 984,47) | [8 empty] | 488.3
Итого c накладными и см. прибылью | [8 empty] | 2865.2 |  |  |  |  | 10.47 |  | 0.12
Деревянные конструкции:
Итого Поз. 56, 77, 95, 111 | [8 empty] | 235.51 | 156.3 | 29.12 | 0.7 |  | 14.24 |  | 0.32
Всего с учетом "общестроительные работы ОЗП=8,25; ЭМ=4,36; ЗПМ=8,25; МАТ=2,83" | [8 empty] | 1558.19 | 1289.48 | 126.96 | 5.78 |  | 14.24 |  | 0.32
Накладные расходы 118%*(0.9*0.85) ФОТ (от 1 295,26) | [8 empty] | 1169.23
Сметная прибыль 63%*(0.85*0.8) ФОТ (от 1 295,26) | [8 empty] | 554.89
Итого c накладными и см. прибылью | [8 empty] | 3282.31 |  |  |  |  | 14.24 |  | 0.32
Штукатурные работы (ремонтно-строительные):
Итого Поз. 62 | [8 empty] | 4.89 | 4.84 | 0.04 | 0.02 |  | 0.44
Всего с учетом "общестроительные работы ОЗП=8,25; ЭМ=4,36; ЗПМ=8,25; МАТ=2,83" | [8 empty] | 40.13 | 39.93 | 0.17 | 0.17 |  | 0.44
Накладные расходы 79%*0.85 ФОТ (от 40,10) | [8 empty] | 26.93
Сметная прибыль 50%*0.8 ФОТ (от 40,10) | [8 empty] | 16.04
Итого c накладными и см. прибылью | [8 empty] | 83.1 |  |  |  |  | 0.44
Защита строительных конструкций и оборудования от коррозии:
Итого Поз. 76, 148 | [8 empty] | 18.34 | 17.27 | 0.23 |  |  | 1.56
Всего с учетом "общестроительные работы ОЗП=8,25; ЭМ=4,36; ЗПМ=8,25; МАТ=2,83" | [8 empty] | 145.86 | 142.48 | 1 |  |  | 1.56
Накладные расходы 90%*(0.9*0.85) ФОТ (от 142,48) | [8 empty] | 98.1
Сметная прибыль 70%*(0.85*0.8) ФОТ (от 142,48) | [8 empty] | 67.82
Итого c накладными и см. прибылью | [8 empty] | 311.78 |  |  |  |  | 1.56
Работы по реконструкции зданий и сооружений (усиление и замена существующих конструкций, разборка и возведение отдельных конструктивных элементов):
Итого Поз. 94, 101 | [8 empty] | 132.55 | 120.28 | 12.27 | 6.19 |  | 11.81 |  | 0.46
Всего с учетом "общестроительные работы ОЗП=8,25; ЭМ=4,36; ЗПМ=8,25; МАТ=2,83" | [8 empty] | 1045.81 | 992.31 | 53.5 | 51.07 |  | 11.81 |  | 0.46
Накладные расходы 110%*(0.9*0.85) ФОТ (от 1 043,38) | [8 empty] | 878
Сметная прибыль 70%*(0.85*0.8) ФОТ (от 1 043,38) | [8 empty] | 496.65
Итого c накладными и см. прибылью | [8 empty] | 2420.46 |  |  |  |  | 11.81 |  | 0.46
Бетонные и железобетонные монолитные конструкции в промышленном строительстве:
Итого Поз. 102-103, 143-144 | [8 empty] | 27.51 | 21.48 | 0.86 | 0.06 |  | 1.9
Всего с учетом "общестроительные работы ОЗП=8,25; ЭМ=4,36; ЗПМ=8,25; МАТ=2,83" | [8 empty] | 195.59 | 177.21 | 3.75 | 0.5 |  | 1.9
Накладные расходы 105%*(0.9*0.85) ФОТ (от 177,71) | [8 empty] | 142.75
Сметная прибыль 65%*(0.85*0.8) ФОТ (от 177,71) | [8 empty] | 78.55
Итого c накладными и см. прибылью | [8 empty] | 416.89 |  |  |  |  | 1.9
Крыши, кровли (ремонтно-строительные):
Итого Поз. 146 | [8 empty] | 22.78 | 17.86 | 0.2 | 0.04 |  | 1.66
Всего с учетом "общестроительные работы ОЗП=8,25; ЭМ=4,36; ЗПМ=8,25; МАТ=2,83" | [8 empty] | 161.58 | 147.35 | 0.87 | 0.33 |  | 1.66
Накладные расходы 83%*0.85 ФОТ (от 147,68) | [8 empty] | 104.19
Сметная прибыль 65%*0.8 ФОТ (от 147,68) | [8 empty] | 76.79
Итого c накладными и см. прибылью | [8 empty] | 342.56 |  |  |  |  | 1.66
Итого | [8 empty] | 73594.78 |  |  |  |  | 308.77 |  | 16.39
Итоги по позициям, введенным в текущих ценах
Материалы:
Итого Поз. 8, 10-11, 13, 15-16, 18-20, 23, 25-29, 31-32, 34, 37-38, 40, 44-46, 48, 50-51, 53, 55, 57-59, 61, 63, 67-69, 71, 73, 75, 79, 81, 86-87, 96-100, 104, 106-107, 109-110, 112-114, 116-119, 121, 123-124, 126-128, 130-131, 133, 135, 137-140, 142, 145, 147, 149, 151-153, 155-156 | [8 empty] | 102826.41
Полы:
Итого Поз. 22 | [8 empty] | 1866.05
Накладные расходы 123%*(0.9*0.85) ФОТ (от 0,00)
Сметная прибыль 75%*(0.85*0.8) ФОТ (от 0,00)
Итого c накладными и см. прибылью | [8 empty] | 1866.05
Деревянные конструкции:
Итого Поз. 78
Накладные расходы 118%*(0.9*0.85) ФОТ (от 0,00)
Сметная прибыль 63%*(0.85*0.8) ФОТ (от 0,00)
Итого c накладными и см. прибылью
Проемы (ремонтно-строительные):
Итого Поз. 84
Накладные расходы 82%*0.85 ФОТ (от 0,00)
Сметная прибыль 62%*0.8 ФОТ (от 0,00)
Итого c накладными и см. прибылью
Итого | [8 empty] | 104692.46
Итого | [8 empty] | 178287.24 |  |  |  |  | 308.77 |  | 16.39
В том числе:
Материалы | [8 empty] | 107996.96
Машины и механизмы | [8 empty] | 4201.28
ФОТ | [8 empty] | 28635.28
Накладные расходы | [8 empty] | 24209.15
Сметная прибыль | [8 empty] | 13244.57
Перевозка рабочих | [8 empty] | 3421.85
ВСЕГО по смете | [8 empty] | 181709.09 |  |  |  |  | 308.77 |  | 16.39
ВЕДОМОСТЬ РЕСУРСОВ
№ пп | Обосно- вание | Наименование | Ед. изм. | Общее кол-во | Стоимость, руб. в базисных ценах |  |  |  | Стоимость, руб. в текущих ценах |  |  |  | К-т удор.
[5 empty] | Цена | в тч ЗП на единицу/ всего | Обосн. | Всего | Цена | в тч ЗП на единицу/ всего | Обосн. | Всего
1 | 2 | 3 | 4 | 5 | 6 | 7 | 8 | 9 | 10 | 11 | 12 | 13 | 14
Ресурсы подрядчика
Трудозатраты
1 | 1-1-8 | Затраты труда рабочих (ср 1,8) | чел.час | 0.86 | 9.71 |  |  | 8.35
2 | 1-2-0 | Затраты труда рабочих (ср 2) | чел.час | 12.92 | 9.86 |  |  | 127.4
3 | 1-2-1 | Затраты труда рабочих (ср 2,1) | чел.час | 2.44 | 9.95 |  |  | 24.28
4 | 1-2-2 | Затраты труда рабочих (ср 2,2) | чел.час | 3.21 | 10.04 |  |  | 32.23
5 | 1-2-3 | Затраты труда рабочих (ср 2,3) | чел.час | 2.45 | 10.14 |  |  | 24.84
6 | 1-2-4 | Затраты труда рабочих-строителей (ср 2,4) | чел.час | 10.26
7 | 1-2-5 | Затраты труда рабочих (ср 2,5) | чел.час | 1.21 | 10.32 |  |  | 12.49
8 | 1-2-7 | Затраты труда рабочих (ср 2,7) | чел.час | 22.86 | 10.5 |  |  | 240.03
9 | 1-3-0 | Затраты труда рабочих (ср 3) | чел.час | 60.09 | 10.78 |  |  | 647.76
10 | 1-3-1 | Затраты труда рабочих (ср 3,1) | чел.час | 0.92 | 10.92 |  |  | 10.04
11 | 1-3-2 | Затраты труда рабочих (ср 3,2) | чел.час | 18.55 | 11.06 |  |  | 205.16
12 | 1-3-4 | Затраты труда рабочих (ср 3,4) | чел.час | 11.27 | 11.34 |  |  | 127.81
13 | 1-3-5 | Затраты труда рабочих (ср 3,5) | чел.час | 34.95 | 11.48 |  |  | 401.23
14 | 1-3-6 | Затраты труда рабочих (ср 3,6) | чел.час | 53.25 | 11.61 |  |  | 618.23
15 | 1-3-7 | Затраты труда рабочих (ср 3,7) | чел.час | 0.24 | 11.75 |  |  | 2.82
16 | 1-3-8 | Затраты труда рабочих (ср 3,8) | чел.час | 33.71 | 11.89 |  |  | 400.81
17 | 1-3-9 | Затраты труда рабочих (ср 3,9) | чел.час | 21.63 | 12.03 |  |  | 260.22
18 | 1-4-0 | Затраты труда рабочих (ср 4) | чел.час | 8.35 | 12.17 |  |  | 101.62
19 | 1-4-1 | Затраты труда рабочих (ср 4,1) | чел.час | 4.66 | 12.36 |  |  | 57.6
20 | 1-4-3 | Затраты труда рабочих (ср 4,3) | чел.час | 4.81 | 12.73 |  |  | 61.23
21 | 1-5-0 | Затраты труда рабочих (ср 5) | чел.час | 0.12 | 14.02 |  |  | 1.68
22 | 2 | Затраты труда машинистов | чел.час | 16.39
Машины и механизмы
23 | 021141 | Kраны на автомобильном ходу при работе на других видах строительства (кроме магистральных трубопроводов) 10 т | маш.-ч |  | 121.52 | 16.33
24 | 030101 | Автопогрузчики 5 т | маш.час | 0.01 | 91.09 | 12,17 0,12 |  | 0.91
25 | 030401 | Лебедки электрические, тяговым усилием до 5,79 (0,59) кН (т) | маш.-ч |  | 2.2
26 | 030954 | Подъемники грузоподъемностью до 500 кг: одномачтовые, высота подъема 45 м | маш.-ч |  | 29.2 | 14.02
27 | 031121 | Подъемники мачтовые строительные 0.5 т | маш.час | 1.68 | 26.69 | 13,47 22,59 |  | 44.85
28 | 050101 | Компрессоры передвижные с двигателем внутреннего сгорания давлением до 686 кПа (7 ат) 2,2 м3/мин | маш.час | 6.25 | 63.39 | 12,17 76,06 |  | 396.19
29 | 110901 | Растворосмесители передвижные 65 л | маш.час | 1.09 | 18.97 | 12,17 13,28 |  | 20.69
30 | 111301 | Вибраторы поверхностные | маш.-ч | 0.08 | 0.89 |  |  | 0.08
31 | 134041 | Шуруповерты | маш.-ч | 1.61 | 2.66 |  |  | 4.28
32 | 330206 | Дрели электрические | маш.-ч | 3.07 | 3.88 |  |  | 11.92
33 | 330206-1 | Дрели электрические со шнековой насадкой (штукатурный миксер) | маш.час | 1.6 | 3.88 |  |  | 6.21
34 | 330208 | Шуруповерты строительно-монтажные | маш.-ч | 2.63 | 1.36 |  |  | 3.57
35 | 330804 | Молотки отбойные пневматические | маш.час | 12.51 | 27.12 |  |  | 339.27
36 | 330901 | Илососы: Hожницы электрические | маш.-ч | 0.33 | 0.29 |  |  | 0.1
37 | 331305 | Пылесосы промышленные | маш.час | 0.9 | 2.39 |  |  | 2.15
38 | 331451 | Перфораторы электрические | маш.-ч | 1.37 | 1.31 |  |  | 1.79
39 | 331531 | Пилы дисковые электрические | маш.-ч | 0.13 | 1.01 |  |  | 0.13
40 | 331551 | Шприцы пневматические для заделки швов | маш.час | 4.89 | 1.58 |  |  | 7.73
41 | 340101 | Агрегаты окрасочные высокого давления для окраски поверхностей конструкций мощностью 1 кВт | маш.-ч | 0.02 | 6.38 |  |  | 0.13
42 | 400001 | Автомобили бортовые грузоподъемностью до 5 т | маш.час | 0.92 | 72.91 |  |  | 67.11
Материалы
43 | 101-0162 | Гвозди отделочные круглые 1.6х25 мм | т |  | 14472
44 | 101-0639 | Пемза шлаковая (щебень пористый из металлургического шлака), марка 600, фракция от 5 до 10 мм | м3 | 0.0001 | 95.56 |  |  | 0.01
45 | 101-0794 | Проволока канатная оцинкованная диаметром 2.6 мм | т | 0.0002 | 13063 |  |  | 2.61
46 | 101-0894 | Скобяные изделия при заполнении отдельными элементами дверей в помещение однопольных | компл | 4 | 59.68 |  |  | 238.72
47 | 101-1292 | Уайт-спирит | т | 0.0002 | 6165.1 |  |  | 1.23
48 | 101-1480 | Шурупы с полукруглой головкой 3,5х35 мм | т | 0.0002 | 32029 |  |  | 6.41
49 | 101-1596 | Шкурка шлифовальная двухслойная с зернистостью 40/25 | м2 | 0.9762 | 71.69 |  |  | 69.98
50 | 101-1712 | Шпатлевка клеевая | т | 0.0021 | 4006.7 |  |  | 8.41
51 | 101-1712-00012 | Сухая строительная смесь Шпатлевка "Фугенфюллер" | кг | 3.422 | 8.64 |  |  | 29.57
52 | 101-1757 | Ветошь | кг | 0.3495 | 1.67 |  |  | 0.6
53 | 101-1805 | Гвозди строительные | т | 0.0002 | 9914.1 |  |  | 1.98
54 | 101-1829 | Бумага ролевая | т | 0.0003 | 6019.3 |  |  | 1.81
55 | 101-1932 | Войлок строительный толщиной 15 мм | м2 |  | 47.07
56 | 101-4173 | Дюбели монтажные 10х130 (10х132, 10х150) мм | 10 шт. | 2.311 | 8.19 |  |  | 18.93
57 | 101-5019 | Декоративная планка наружная размером 50*50 мм | м | 23.89 |  |  |  |  | 78.11 |  |  | 1866.05
58 | 101-9101-01001 | Дюбели анкерные для крепления металлических профилей 6.0x40 мм | 10 шт. | 8.321 | 23.9 |  |  | 198.87
59 | 101-9112 | Клинья пластиковые монтажные | шт. | 62.32 | 0.5 |  |  | 31.16
60 | 101-9455-00001 | Лента серпянка сетчатая стеклотканевая самоклеющаяся Стробишириной 5см, для армирования стыков гипсокартона | 100 м | 0.1158 | 24.23 |  |  | 2.81
61 | 101-9455-00005 | Лента уплотняющая под профили "Дихтунгсбанд" шириной 75 мм | м | 51.56 | 5.51 |  |  | 284.1
62 | 101-9680-01012 | Шурупы самонарезающие 3.5х11мм | 1000 шт. | 0.5653 | 197.6 |  |  | 111.71
63 | 101-9680-01013 | Шурупы самонарезающие 3.5х25мм | 1000 шт. | 0.1645 | 104 |  |  | 17.11
64 | 102-0053 | Пиломатериалы хвойных пород. Доски обрезные длиной 4-6.5 м, шириной 75-150 мм, толщиной 25 мм III сорта | м3 | 0.0028 | 1114.6 |  |  | 3.12
65 | 102-0061 | Пиломатериалы хвойных пород. Доски обрезные длиной 4-6.5 м, шириной 75-150 мм, толщиной 44 мм и более III сорта | м3 | 0.0012 | 1096.3 |  |  | 1.32
66 | 104-0007-00001(СРБ 2014, вып.4) | : Плиты теплоизоляционные ППЖ-200 (уп.в пленку) 1000х500х50 | м3 | 0.34215 |  |  |  |  | 4500 |  |  | 1539.68
67 | 113-0156 | Растворитель марки Р-4 | т | 0.0001 | 11891 |  |  | 1.19
68 | 201-9014-01084 | Подвесы прямые для подвесного потолка к профилю 60x27 мм | шт. | 41.28 | 2.08 |  |  | 85.86
69 | 201-9014-01121 | Удлинители для подвесного потолка к профилю 60х27мм | шт. | 19.98 | 2.33 |  |  | 46.55
70 | 411-0001 | Вода | м3 | 0.5204 | 4.2 |  |  | 2.18
71 | 500-9596 | Шлифовальная бумага | м2 | 0.0526 | 48.24 |  |  | 2.54
72 | 999-9900 | Строительный мусор | т | 2.6545
73 | материал повторного использования | Наличники из древесины | м | 11.42
74 | материал повторного использования | Отбойная планка | м | 1.05
75 | материал повторного использования | Полотна дверные | шт | 4
76 | Перечень материалов № 1 | п.49Клей Thomsit К112 электропроводный для ПВХ (12кг) | кг | 19.5 |  |  |  |  | 335,45 4025,42/12 |  |  | 6541.28
77 | Перечень материалов № 1 | п.50 Грунтовка EURO Tiefgrund | кг | 25.5718 |  |  |  |  | 114,41 1144,06/10 |  |  | 2925.67
78 | Перечень материалов № 1 | п.50Грунтовка Tiefgrund | кг | 0.5 |  |  |  |  | 114,41 1144,06/10 |  |  | 57.21
79 | Перечень материалов № 2 | п.10Шнур сварочный Mineral 11 | м | 19.13 |  |  |  |  | 33.89 |  |  | 648.32
80 | Перечень материалов № 2 | п.17 ЮНИС Смесь наливной пол "Горизонт 2" | кг | 387.36 |  |  |  |  | 16,24 405,9/25 |  |  | 6290.72
81 | Перечень материалов № 2 | п.19Клей для плитки UNIS плюс 2000 (25кг) | кг | 12.3 |  |  |  |  | 8,14 203,38/25 |  |  | 100.12
82 | Перечень материалов № 2 | п.20Затирка для швов "Ceresit" СЕ33 белый -2-5мм (5кг) | кг | 4.6336 |  |  |  |  | 54,24 271,18/5 |  |  | 251.32
83 | Перечень материалов № 2 | п.21Клей ТайтБонд для тяжелый констр.наруж/внутр | кг | 0.25938 |  |  |  |  | 824,53 244,06/0,296 |  |  | 213.88
84 | Перечень материалов № 2 | п.22Пена монтажная "Макрофлекс-750 мл" | шт | 10.3627 |  |  |  |  | 245.76 |  |  | 2546.73
85 | Перечень материалов № 2 | п.24 Дюбель-гвоздь К6*40 | шт | 71 |  |  |  |  | 1,73 346,6/200 |  |  | 122.83
86 | Перечень материалов № 2 | п.26 Саморез ШСГМ 3,5* 35 мм 1000 шт | шт | 15 |  |  |  |  | 0,46 458,47/1000 |  |  | 6.9
87 | Перечень материалов № 2 | п.28Крестики 2,5мм для кафельной плитки БИБЕР 200шт | шт | 49 |  |  |  |  | 0,23 45,76/200 |  |  | 11.27
88 | Перечень материалов № 2 | п.29 Угол отделочный из ПВХ 20*20 | м | 15.453 |  |  |  |  | 7,22 19,49/2,7 |  |  | 111.57
89 | Перечень материалов № 2 | п.31Листы ГКЛВ 2500*1200*12,5мм | м2 | 7.238 |  |  |  |  | 106,2 318,6/3 |  |  | 768.68
90 | Перечень материалов № 2 | п.32Профили ПН 28*27 3м | м | 13.6535 |  |  |  |  | 26,27 78,81/3 |  |  | 358.68
91 | Перечень материалов № 2 | п.35Профиль ПС 60*27 3 м | м | 27.636 |  |  |  |  | 37,85 113,55/3 |  |  | 1046.02
92 | Перечень материалов № 2 | п.37 Плинтус пластиковый Чайка с кабель-каналом бук светл. | м | 14.98 |  |  |  |  | 23,46 58,64/2,5 |  |  | 351.43
93 | Перечень материалов № 2 | п.39 Заглушка | шт | 4 |  |  |  |  | 5.93 |  |  | 23.72
94 | Перечень материалов № 2 | п.40 Соединитель | шт | 4 |  |  |  |  | 8.13 |  |  | 32.52
95 | Перечень материалов № 2 | п.41,42 Уголок внутренний, наружный | шт | 10 |  |  |  |  | 8.13 |  |  | 81.3
96 | Перечень материалов № 2 | п.49 Подвес 0,5 м | шт | 8 |  |  |  |  | 12.76 |  |  | 102.08
97 | Перечень материалов № 2 | п.72Шпатлевка финишная д/сух помещений Ветонит LR 25 | кг | 91.1388 |  |  |  |  | 21.56 |  |  | 1964.95
98 | Перечень материалов № 2 | п.73Шпатлевка "Фуген 25" КНАУФ | кг | 136.7082 |  |  |  |  | 15.25 |  |  | 2084.8
99 | Перечень материалов № 2 | п.84 Порог стыкоперекрывающий 0,9м | шт | 4 |  |  |  |  | 74.58 |  |  | 298.32
100 | Перечень материалов № 2 | п.85 Профиль углозащитный оцинкованный 2х25 мм 3м | м | 5.0399 |  |  |  |  | 9,46 28,39/3 |  |  | 47.68
101 | Перечень материалов № 2 | п.9Линолеум Таркет Acczent Mineral 100011 3.0м | м2 | 39.85 |  |  |  |  | 525.42 |  |  | 20937.99
102 | Перечень материалов № 4 | п.10 ХОЛТЕКС Стеклообои рогожка средняя (1*25) | м2 | 37.42 |  |  |  |  | 36,14 903,38/25 |  |  | 1352.36
103 | Перечень материалов № 4 | п.12 ПУФАС Клей для флизелиновых, виниловых, стеклообоев мороз. Россия | кг | 0.77238 |  |  |  |  | 66,27 331,35/5 |  |  | 51.19
104 | Перечень материалов № 4 | п.9 Стекловолокно-паутинка | м2 | 3.29 |  |  |  |  | 12,34 246,77/20 |  |  | 40.6
105 | Перечень материалов № 4 | п.91 Краска "Интерьер-7" DERUFA | кг | 21.3 |  |  |  |  | 338,98 4271,19/12,6 |  |  | 7220.28
106 | Перечень материалов №12 | п.5 Плинтус для завода линолеума на стену | м | 22.98 |  |  |  |  | 55.08 |  |  | 1265.74
107 | Перечень материалов №2 | п.53 Герметик силиконовый бел. гермент - премиум 280мл. Хенкель Момент Гермент | шт | 2.4287 |  |  |  |  | 221.18 |  |  | 537.17
108 | СРБ 2015, вып.4, кв.4,ч.2, с. 23 | Плиткки керамическая глазурованная гладкая цветная300х300 | м2 | 3.29 |  |  |  |  | 444.4 |  |  | 1462.08
109 | СРБ 2016 стр 35 | Раствор М-100 | м3 | 0.083 |  |  |  |  | 3118.34 |  |  | 258.82
110 | СРБ 2016, вып.3, кв.,ч.1, с. 161 | Заглушка пластиковая ПВХ | шт | 4 |  |  |  |  | 119.63 |  |  | 478.52
111 | СРБ 2016, вып.3, кв.,ч.1, с. 161 | Подоконник ПВХ ламинированный цвет белый шириной 700 мм (прим.) | м | 3.737 |  |  |  |  | 706.1 |  |  | 2638.7
112 | СРБ 2016, вып.3, кв.,ч.1, с. 36 | Сухая строительная смесь на цементной основе Плитомикс ШТ фасад | кг | 35.36 |  |  |  |  | 7,83 7830,51/1000 |  |  | 276.87
113 | СРБ 2016, вып.3, кв.,ч.1, с. 36 | Сухая строительная смесь на цеметной основе Плитомикс ШТ финиш | кг | 3.672 |  |  |  |  | 7,05 7050,85/1000 |  |  | 25.89
114 | СРБ 2016, вып.3, кв.,ч.1, с. 37 | Сухая смесь Ротбанд | кг | 117.3 |  |  |  |  | 17,29 17288,14/1000 |  |  | 2028.11
115 | СРБ 2016, вып.3, кв.,ч.2, с. 143 | Блоки оконные пластиковые тройным остеклением (двухкамерный теклопакет) двухстворные, сглухой створкой и повортно-откидной створкой | м2 | 5.94 |  |  |  |  | 4658.73 |  |  | 27672.86
116 | СРБ 2016, вып.3, кв.,ч.2, с. 19 | Грунтовка акриловая: Нортекс-грунт | кг | 0.208 |  |  |  |  | 75.54 |  |  | 15.71
117 | СРБ 2016, вып.3, кв.,ч.2, с. 19 | Грунтовка ЛАЭС | кг | 0.3 |  |  |  |  | 98 |  |  | 29.4
118 | СРБ 2016, вып.3, кв.,ч.2, с. 24 | Краска акрилатексная фасадная | т | 0.0012 |  |  |  |  | 70939.07 |  |  | 85.13
119 | СРБ 2016, вып.3, кв.,ч.2, с. 26 | Лента бутиловая | м | 14.49 |  |  |  |  | 67.8 |  |  | 982.42
120 | СРБ 2016, вып.3, кв.,ч.2, с. 26 | Лента бутиловая диффузионная | м | 3.326 |  |  |  |  | 67.8 |  |  | 225.5
121 | СРБ 2016, вып.3, кв.,ч.2, с. 26 | Лента бутиловая ПСУЛ | м | 9.266 |  |  |  |  | 67.8 |  |  | 628.23
122 | СРБ 2016, вып.3, кв.,ч.2, с. 31 | Сталь полосовая шириной 200 мм толщиной 5 мм | т | 0.0074 |  |  |  |  | 35953.39 |  |  | 266.06