## титул
Приложение № 2.8
к договору от " " 2016 г.
УТВЕРЖДАЮ
Директор ООО "Медсервис"
С.В. Мовергоз
|  |  | " " |  |  | 2016г.
С М Е Т А № 71-16
Ремонтные работы в здании Пищеблока (замена двери)
Составлена на основании: |  |  | Сметная стоимость: | 38551.81 | руб.
Ведомость работ № | 58/16
инв № |  |  | Трудозатраты: | 32.38 | чел-ч
Проверено:
Павлик И.А.
Ген. подрядчик:

## ЛСР 17 граф (2)
СОГЛАСОВАНО: | [11 empty] | УТВЕРЖДАЮ:
_________________ | [11 empty] | _________________
" _____ " ________________ 2014 г. | [11 empty] | "____" ______________2014 г.
ООО "Медсервис"
(наименование стройки)
ЛОКАЛЬНЫЙ СМЕТНЫЙ РАСЧЕТ № 71-16
(локальная смета)
|  | на | Ремонтные работы в здании Пищеблока (замена двери)
(наименование работ и затрат, наименование объекта)
Основание: Ведомость работ №58/16
|  |  | Сметная стоимость строительных работ _______________________________________________________________________________________________ | [5 empty] | ___________________________38,552 |  | тыс. руб.
|  |  | Средства на оплату труда _______________________________________________________________________________________________ | [5 empty] | ___________________________3,253 |  | тыс. руб.
|  |  | Сметная трудоемкость _______________________________________________________________________________________________ | [5 empty] | _______________________________________________________________________________________________32,38 |  | чел.час
Составлен(а) в текущих (прогнозных) ценах по состоянию на ______________
№ пп | Обосно- вание | Наименование | Ед. изм. | Кол. | Стоимость единицы, руб. |  |  |  | Общая стоимость, руб. |  |  |  | Т/з осн. раб.на ед. | Т/з осн. раб. Всего | Т/з мех. на ед. | Т/з мех. Всего
[5 empty] | Всего | В том числе |  |  | Всего | В том числе
[6 empty] | Осн.З/п | Эк.Маш | З/пМех |  | Осн.З/п | Эк.Маш | З/пМех
1 | 2 | 3 | 4 | 5 | 6 | 7 | 8 | 9 | 10 | 11 | 12 | 13 | 14 | 15 | 16 | 17
Раздел 1. Ремонтные работы
Полы
1 | ТЕРр57-02-03 | Разборка покрытий полов: из керамических плиток | 100 м2 покрытий | 0,0075 0,75/100 | 791.63 | 753.2 | 38.43 | 19.4 | 5.94 | 5.65 | 0.29 | 0.15 | 69.87 | 0.52 | 1.44 | 0.01
2 | ТЕР11-01-048-02 | Устройство покрытий из керамогранитных плиток (При ремонте и реконструкции зданий и сооружений работы, аналогичные технологическим процессам в новом строительстве ОЗП=1,15; ЭМ=1,25; ЗПМ=1,25; ТЗ=1,15; ТЗМ=1,25; 1. Производство ремонтных работ в существующих зданиях и сооружениях, освобожденных от оборудования и других предметов, мешающих нормальному производству работ ОЗП=1,2; ЭМ=1,2 к расх.; ЗПМ=1,2; ТЗ=1,2; ТЗМ=1,2) | 100 м2 | 0,0075 0,75/100 | 4790.82 | 4020.8 | 428.88 | 151.44 | 35.93 | 30.16 | 3.22 | 1.14 | 330.3858 | 2.48 | 12.495 | 0.09
3 | СРБ вып.4 ч.2 стр.23 2015 г | Керамогранит 420*420 мм (ТЗР согласно протокола ООО "Медсервис" МАТ=6%) | м2 | 0.765 | 850.01 |  |  |  | 650.26
4 | Перечень материалов № 2 | п.19Клей для плитки UNIS плюс (ТЗР согласно протокола ООО "Медсервис" МАТ=6%) | кг | 7.2 | 8.63 |  |  |  | 62.14
5 | Перечень материалов № 2 | п.20 Затирка для швов "Ceresit" СЕ33 белый -5 (ТЗР согласно протокола ООО "Медсервис" МАТ=6%) | кг | 0.4 | 57.49 |  |  |  | 23
Проемы
6 | ТЕР15-01-050-04 | Разборка облицовки откосов из металлических панелей(прим.) (Разборока ПЗ=0,8 (ОЗП=0,8; ЭМ=0,8 к расх.; ЗПМ=0,8; МАТ=0 к расх.; ТЗ=0,8; ТЗМ=0,8); 1. Производство ремонтных работ в существующих зданиях и сооружениях, освобожденных от оборудования и других предметов, мешающих нормальному производству работ ОЗП=1,2; ЭМ=1,2 к расх.; ЗПМ=1,2; ТЗ=1,2; ТЗМ=1,2) | 100 м2 облицовки | 0,03 3/100 | 1892.72 | 1855.41 | 37.31 | 1.04 | 56.78 | 55.66 | 1.12 | 0.03 | 159.8112 | 4.79 | 0.5568 | 0.02
7 | ТЕР09-04-015-01 | Разборка металлических дверных блоков (1. Производство ремонтных работ в существующих зданиях и сооружениях, освобожденных от оборудования и других предметов, мешающих нормальному производству работ ОЗП=1,2; ЭМ=1,2 к расх.; ЗПМ=1,2; ТЗ=1,2; ТЗМ=1,2; Разборка ПЗ=0,7 (ОЗП=0,7; ЭМ=0,7 к расх.; ЗПМ=0,7; МАТ=0 к расх.; ТЗ=0,7; ТЗМ=0,7)) | 1 м2 проема | 3.15 | 38.5 | 24.02 | 14.48 |  | 121.28 | 75.67 | 45.61 |  | 1.9152 | 6.03 | 0.1428 | 0.45
8 | ТЕР09-04-015-01 | Установка блоков дверных металлических в готовые проемы (1. Производство ремонтных работ в существующих зданиях и сооружениях, освобожденных от оборудования и других предметов, мешающих нормальному производству работ ОЗП=1,2; ЭМ=1,2 к расх.; ЗПМ=1,2; ТЗ=1,2; ТЗМ=1,2; При ремонте и реконструкции зданий и сооружений работы, аналогичные технологическим процессам в новом строительстве ОЗП=1,15; ЭМ=1,25; ЗПМ=1,25; ТЗ=1,15; ТЗМ=1,25) | 1 м2 проема | 3.15 | 95.1 | 39.45 | 25.86 |  | 299.57 | 124.27 | 81.46 |  | 3.1464 | 9.91 | 0.255 | 0.8
9 | Перечень материалов № 11 | п.27 Дверной блок металлический класс защиты не ниже 3 (ТЗР согласно протокола ООО "Медсервис" МАТ=6%) | м2 | 3.15 | 7763.13 |  |  |  | 24453.86
10 | Перечень материалов № 2 | п.22Пена монтажная "Макрофлекс-750 мл" (ТЗР согласно протокола ООО "Медсервис" МАТ=6%) | шт | 1.3 | 260.51 |  |  |  | 338.66
11 | ТЕР09-04-015-02 | Установка дверного доводчика к металлическим дверям (При ремонте и реконструкции зданий и сооружений работы, аналогичные технологическим процессам в новом строительстве ОЗП=1,15; ЭМ=1,25; ЗПМ=1,25; ТЗ=1,15; ТЗМ=1,25; 1. Производство ремонтных работ в существующих зданиях и сооружениях, освобожденных от оборудования и других предметов, мешающих нормальному производству работ ОЗП=1,2; ЭМ=1,2 к расх.; ЗПМ=1,2; ТЗ=1,2; ТЗМ=1,2) | 1 шт. | 1 | 21.63 | 19.21 | 1.38 |  | 21.63 | 19.21 | 1.38 |  | 1.5318 | 1.53
12 | Перечень материалов № 11 | п.28 Доводчик дверной (ТЗР согласно протокола ООО "Медсервис" МАТ=6%) | шт | 1 | 1661.87 |  |  |  | 1661.87
13 | ТЕР15-02-033-01 | Обивка поверхностей: изоляционным материалом 61,64 = 4 956,92 - 104 x 47,07 (1. Производство ремонтных работ в существующих зданиях и сооружениях, освобожденных от оборудования и других предметов, мешающих нормальному производству работ ОЗП=1,2; ЭМ=1,2 к расх.; ЗПМ=1,2; ТЗ=1,2; ТЗМ=1,2; При ремонте и реконструкции зданий и сооружений работы, аналогичные технологическим процессам в новом строительстве ОЗП=1,15; ЭМ=1,25; ЗПМ=1,25; ТЗ=1,15; ТЗМ=1,25) | 100 м2 оштукатуриваемой поверхности | 0,03 3/100 | 83.76 | 75.04 | 4.38 |  | 2.51 | 2.25 | 0.13 |  | 7.728 | 0.23 | 0.06
14 | 104-0007-00001(СРБ 2014, вып.4) | : Плиты теплоизоляционные ППЖ-200 (уп.в пленку) 1000х500х50 (ТЗР согласно протокола ООО "Медсервис" МАТ=6%) | м3 | 0,156 3,12*0,05 | 4770 |  |  |  | 744.12
15 | ТЕР15-01-050-04 | Облицовка откосов металлическими панелями(прим.) 1 971,91 = 10 972,68 - 0,03 x 22 300,00 - 0,105 x 78 471,00 - 0,0089 x 10 372,00 (При ремонте и реконструкции зданий и сооружений работы, аналогичные технологическим процессам в новом строительстве ОЗП=1,15; ЭМ=1,25; ЗПМ=1,25; ТЗ=1,15; ТЗМ=1,25; 1. Производство ремонтных работ в существующих зданиях и сооружениях, освобожденных от оборудования и других предметов, мешающих нормальному производству работ ОЗП=1,2; ЭМ=1,2 к расх.; ЗПМ=1,2; ТЗ=1,2; ТЗМ=1,2) | 100 м2 облицовки | 0,03 3/100 | 2725.77 | 2667.15 | 58.29 | 1.62 | 81.77 | 80.01 | 1.75 | 0.05 | 229.7286 | 6.89 | 0.87 | 0.03
16 | 201-0966 | Изделия фасонные (толщина 0,5 мм) для трехслойных стеновых сэндвич-панелей 'Металл Профиль' c покрытием полиэстер | м2 | 3.15 | 777.37 |  |  |  | 2448.72
Итого прямые затраты по смете с учетом индексов, в текущих ценах (общестроитльные работы ОЗП=8,25; ЭМ=4,36; ЗПМ=8,25; МАТ=2,83) | [8 empty] | 34488.44 | 3241.26 | 588.42 | 11.31 |  | 32.38 |  | 1.4
Накладные расходы | [8 empty] | 2434.82
Сметная прибыль | [8 empty] | 1628.55
Итоги по смете:
Итоги по позициям, введенным в ценах 2001г.
Полы (ремонтно-строительные):
Итого Поз. 1 | [8 empty] | 5.94 | 5.65 | 0.29 | 0.15 |  | 0.52 |  | 0.01
Всего с учетом "общестроитльные работы ОЗП=8,25; ЭМ=4,36; ЗПМ=8,25; МАТ=2,83" | [8 empty] | 47.87 | 46.61 | 1.26 | 1.24 |  | 0.52 |  | 0.01
Накладные расходы 80%*0.85 ФОТ (от 47,85) | [8 empty] | 32.54
Сметная прибыль 68%*0.8 ФОТ (от 47,85) | [8 empty] | 26.03
Итого c накладными и см. прибылью | [8 empty] | 106.44 |  |  |  |  | 0.52 |  | 0.01
Полы:
Итого Поз. 2 | [8 empty] | 35.93 | 30.16 | 3.22 | 1.14 |  | 2.48 |  | 0.09
Всего с учетом "общестроитльные работы ОЗП=8,25; ЭМ=4,36; ЗПМ=8,25; МАТ=2,83" | [8 empty] | 270.08 | 248.82 | 14.04 | 9.41 |  | 2.48 |  | 0.09
Накладные расходы 123%*(0.9*0.85) ФОТ (от 258,23) | [8 empty] | 242.98
Сметная прибыль 75%*(0.85*0.8) ФОТ (от 258,23) | [8 empty] | 131.7
Итого c накладными и см. прибылью | [8 empty] | 644.76 |  |  |  |  | 2.48 |  | 0.09
Отделочные работы:
Итого Поз. 6, 13, 15 | [8 empty] | 141.06 | 137.92 | 3 | 0.08 |  | 11.91 |  | 0.05
Всего с учетом "общестроитльные работы ОЗП=8,25; ЭМ=4,36; ЗПМ=8,25; МАТ=2,83" | [8 empty] | 1151.32 | 1137.84 | 13.08 | 0.66 |  | 11.91 |  | 0.05
Накладные расходы 105%*(0.9*0.85) ФОТ (от 1 138,50) | [8 empty] | 914.5
Сметная прибыль 55%*(0.85*0.8) ФОТ (от 1 138,50) | [8 empty] | 425.8
Итого c накладными и см. прибылью | [8 empty] | 2491.62 |  |  |  |  | 11.91 |  | 0.05
Строительные металлические конструкции:
Итого Поз. 7-8, 11 | [8 empty] | 442.48 | 219.15 | 128.45 |  |  | 17.47 |  | 1.25
Всего с учетом "общестроитльные работы ОЗП=8,25; ЭМ=4,36; ЗПМ=8,25; МАТ=2,83" | [8 empty] | 2636.54 | 1807.99 | 560.04 |  |  | 17.47 |  | 1.25
Накладные расходы 90%*(0.9*0.85) ФОТ (от 1 807,99) | [8 empty] | 1244.8
Сметная прибыль 85%*(0.85*0.8) ФОТ (от 1 807,99) | [8 empty] | 1045.02
Итого c накладными и см. прибылью | [8 empty] | 4926.36 |  |  |  |  | 17.47 |  | 1.25
Итого | [8 empty] | 8169.18 |  |  |  |  | 32.38 |  | 1.4
Итоги по позициям, введенным в текущих ценах
Материалы:
Итого Поз. 3-5, 9-10, 12, 14 | [8 empty] | 27933.91
Материалы для строительных работ:
Итого Поз. 16 | [8 empty] | 2448.72
Итого | [8 empty] | 30382.63
Итого | [8 empty] | 38551.81 |  |  |  |  | 32.38 |  | 1.4
В том числе:
Материалы | [8 empty] | 30658.76
Машины и механизмы | [8 empty] | 588.42
ФОТ | [8 empty] | 3241.26
Накладные расходы | [8 empty] | 2434.82
Сметная прибыль | [8 empty] | 1628.55
ВСЕГО по смете | [8 empty] | 38551.81 |  |  |  |  | 32.38 |  | 1.4
ВЕДОМОСТЬ РЕСУРСОВ
№ пп | Обосно- вание | Наименование | Ед. изм. | Общее кол-во | Стоимость, руб. в базисных ценах |  |  |  | Стоимость, руб. в текущих ценах |  |  |  | К-т удор.
[5 empty] | Цена | в тч ЗП на единицу/ всего | Обосн. | Всего | Цена | в тч ЗП на единицу/ всего | Обосн. | Всего
1 | 2 | 3 | 4 | 5 | 6 | 7 | 8 | 9 | 10 | 11 | 12 | 13 | 14
Ресурсы подрядчика
Трудозатраты
1 | 1-1-8 | Затраты труда рабочих (ср 1,8) | чел.час | 0.23 | 9.71 |  |  | 2.23
2 | 1-3-0 | Затраты труда рабочих (ср 3) | чел.час | 0.52 | 10.78 |  |  | 5.61
3 | 1-3-6 | Затраты труда рабочих (ср 3,6) | чел.час | 11.68 | 11.61 |  |  | 135.6
4 | 1-4-0 | Затраты труда рабочих (ср 4) | чел.час | 2.48 | 12.17 |  |  | 30.18
5 | 1-4-2 | Затраты труда рабочих (ср 4,2) | чел.час | 17.47 | 12.54 |  |  | 219.08
6 | 2 | Затраты труда машинистов | чел.час | 1.4
Машины и механизмы
7 | 031121 | Подъемники мачтовые строительные 0.5 т | маш.-ч | 0.03 | 26.69 | 13,47 0,40 |  | 0.8
8 | 040502 | Установки для сварки ручной дуговой (постоянного тока) | маш.-ч | 2.57 | 11.5 |  |  | 29.56
9 | 134041 | Шуруповерты | маш.-ч | 0.18 | 2.66 |  |  | 0.48
10 | 330206 | Дрели электрические | маш.-ч | 0.13 | 3.88 |  |  | 0.5
11 | 330206-2 | Миксер электрический для размешивания (типа Protool МХР 800 Е, 780 Вт, 340-900 об/мин.) | маш.-ч | 0.06 | 2.15 |  |  | 0.13
12 | 330301 | Машины шлифовальные электрические | маш.-ч | 0.02 | 4.71 |  |  | 0.09
13 | 331400 | Станки камнерезные универсальные | маш.-ч | 0.05 | 32.84 | 12,17 0,61 |  | 1.64
14 | 331451 | Перфораторы электрические | маш.-ч | 1.22 | 1.31 |  |  | 1.6
15 | 331531 | Пилы дисковые электрические | маш.-ч | 0.02 | 1.01 |  |  | 0.02
16 | 400001 | Автомобили бортовые грузоподъемностью до 5 т | маш.-ч | 1.12 | 72.91 |  |  | 81.66
Материалы
17 | 101-0162 | Гвозди отделочные круглые 1.6х25 мм | т |  | 14472
18 | 101-1513 | Электроды диаметром 4 мм Э42 | т | 0.0003 | 11500 |  |  | 3.45
19 | 101-1757 | Ветошь | кг | 0.0098 | 1.67 |  |  | 0.02
20 | 101-1810-00002 | Винты самонарезающие оцинкованные В 4,8х38 | 1000 шт. | 0.008 | 130.14 |  |  | 1.04
21 | 101-1838 | Клей ПВА | т |  | 22300
22 | 101-1862 | Пластик бумажно-слоистый 2 с декоративной стороной | т.м2 |  | 78471
23 | 101-1944 | Грунтовка для внутренних работ ВАК-01-У | т |  | 10372
24 | 101-9124-00020 | Крестики для укладки кафеля | 100 шт. | 0.15 | 5.15 |  |  | 0.77
25 | 101-9732-00012 | Грунтовка акриловая для фасадных и внутренних работ универсальная | кг | 0.225 | 7.84 |  |  | 1.76
26 | 104-0007-00001(СРБ 2014, вып.4) | : Плиты теплоизоляционные ППЖ-200 (уп.в пленку) 1000х500х50 | м3 | 0.156 |  |  |  |  | 4500 |  |  | 702
27 | 201-0966 | Изделия фасонные (толщина 0,5 мм) для трехслойных стеновых сэндвич-панелей 'Металл Профиль' c покрытием полиэстер | м2 | 3.15 |  |  |  |  | 777.37 |  |  | 2448.72
28 | 204-0062 | Детали закладные и накладные изготовленные без применения сварки, гнутья, сверления (пробивки) отверстий поставляемые отдельно | т | 0.0095 | 9545.9 |  |  | 90.69
29 | 411-0001 | Вода | м3 | 0.0038 | 4.2 |  |  | 0.02
30 | 999-9900 | Строительный мусор | т | 0.039
31 | Перечень материалов № 11 | п.27 Дверной блок металлический класс защиты не ниже 3 | м2 | 3.15 |  |  |  |  | 7323,71 11864,41/(1.8*0.9) |  |  | 23069.69
32 | Перечень материалов № 11 | п.28 Доводчик дверной | шт | 1 |  |  |  |  | 1567.8 |  |  | 1567.8
33 | Перечень материалов № 2 | п.19Клей для плитки UNIS плюс | кг | 7.2 |  |  |  |  | 8,14 203,38/25 |  |  | 58.61
34 | Перечень материалов № 2 | п.20 Затирка для швов "Ceresit" СЕ33 белый -5 | кг | 0.4 |  |  |  |  | 54,24 271,18/5 |  |  | 21.7
35 | Перечень материалов № 2 | п.22Пена монтажная "Макрофлекс-750 мл" | шт | 1.3 |  |  |  |  | 245.76 |  |  | 319.49
36 | СРБ вып.4 ч.2 стр.23 2015 г | Керамогранит 420*420 мм | м2 | 0.765 |  |  |  |  | 801.9 |  |  | 613.45