## ЛСР 17 граф с оборудованием
СОГЛАСОВАНО: | [11 empty] | УТВЕРЖДАЮ:
_________________ | [11 empty] | _________________
" _____ " ________________ 2014 г. | [11 empty] | "______ " _______________2014 г.
ООО "Медсервис"
(наименование стройки)
ЛОКАЛЬНЫЙ СМЕТНЫЙ РАСЧЕТ № 32-17
(локальная смета)
|  | на | Ремонтные работы в здании Главного корпуса отделение гинекологии (процедурный кабинет) отопление
(наименование работ и затрат, наименование объекта)
Основание:Дефектная Ведомость № 25-17
|  |  | Сметная стоимость строительных работ _______________________________________________________________________________________________ | [5 empty] | ___________________________11,618 |  | тыс. руб.
|  |  | Средства на оплату труда _______________________________________________________________________________________________ | [5 empty] | ___________________________1,102 |  | тыс. руб.
|  |  | Сметная трудоемкость _______________________________________________________________________________________________ | [5 empty] | _______________________________________________________________________________________________11,27 |  | чел.час
Составлен(а) в текущих (прогнозных) ценах по состоянию на ______________
№ пп | Обосно- вание | Наименование | Ед. изм. | Кол. | Стоимость единицы, руб. |  |  |  | Общая стоимость, руб. |  |  |  |  | Т/з осн. раб.на ед. | Т/з осн. раб. Всего | Общая масса обору-дования, т
[5 empty] | Всего | В том числе |  |  | Обору- дование | Всего | В том числе
[6 empty] | Осн.З/п | Эк.Маш | З/пМех |  |  | Осн.З/п | Эк.Маш | З/пМех
1 | 2 | 3 | 4 | 5 | 6 | 7 | 8 | 9 | 10 | 11 | 12 | 13 | 14 | 15 | 16 | 17
Раздел 1. Новый Раздел
1 | ТЕРр65-19-01 | Демонтаж радиаторов весом до: 80 кг | 100 шт. | 0.01 | 1154.29 | 1094.5 | 59.79 | 30.17 |  | 11.54 | 10.95 | 0.59 | 0.3 | 110 | 1.1
2 | ТЕРр65-14-01 | Разборка трубопроводов из водогазопроводных труб в зданиях и сооружениях на резьбе диаметром до: 32 мм | 100 м трубопроводов | 0.035 | 407.48 | 407.48 |  |  |  | 14.26 | 14.26 |  |  | 37.8 | 1.32
3 | ТЕР16-03-001-02 | Прокладка трубопроводов отопления при стояковой системе из многослойных металл-полимерных труб диаметром: 20 мм 7 125,99 = 16 010,82 - 95,8 x 59,98 - 10 x 77,10 - 5 x 62,83 - 10 x 53,53 - 10 x 34,21 - 10 x 63,36 - 10 x 54,26 (МДС35-IV п.4.7.При ремонте и реконструкции зданий и сооружений работы, аналогичные технологическим процессам в новом строительстве ОЗП=1,15; ЭМ=1,25 к расх.; ЗПМ=1,25; ТЗ=1,15; ТЗМ=1,25; МДС35 пр.1 т.3 п.1.Производство ремонтных работ в существующих зданиях и сооружениях, освобожденных от оборудования и других предметов, мешающих нормальному производству работ ОЗП=1,2; ЭМ=1,2 к расх.; ЗПМ=1,2; ТЗ=1,2; ТЗМ=1,2) | 100 м трубопровода | 0.015 | 7674.37 | 1893.3 | 81.11 | 1.71 |  | 115.12 | 28.4 | 1.22 | 0.03 | 153.18 | 2.3
4 | Перечень материалов №2/17 | п. 45 Труба металлополимерные многослойные ф20 мм ТЕСЕ (ТЗР МАТ=6%) | м | 1.437 | 204.37 |  |  |  |  | 293.68
5 | ТЕР16-03-001-03 | Прокладка трубопроводов отопления при стояковой системе из многослойных металл-полимерных труб диаметром: 25 мм 1 532,07 = 21 254,91 - 80 x 108,53 - 97,8 x 77,12 - 10 x 92,80 - 5 x 79,98 - 10 x 79,98 - 10 x 68,52 - 10 x 68,52 (При ремонте и реконструкции зданий и сооружений работы, аналогичные технологическим процессам в новом строительстве ОЗП=1,15; ЭМ=1,25; ЗПМ=1,25; ТЗ=1,15; ТЗМ=1,25; Производство строительных и других работ в существующих зданиях и соооружениях, особожденных от оборудования и других предметов, мешающих нормальному производству работ ОЗП=1,2; ЭМ=1,2 к расх.; ТЗ=1,2) | 100 м трубопровода | 0.035 | 2029.45 | 1705.68 | 83.09 | 1.43 |  | 71.03 | 59.7 | 2.91 | 0.05 | 138 | 4.83
6 | срб.17 стр. 89 | Труба металлополимерные многослойные ф25 мм ТЕСЕ (ТЗР МАТ=6%) | м | 3.423 | 81.3 |  |  |  |  | 278.29
7 | Перечень материалов №2/17 | п. 68 Муфта ф25 3/4 (ТЗР МАТ=6%) | шт | 4 2+2 | 68.43 |  |  |  |  | 273.72
8 | СРБ2017, ч.2, в.1, стр.101 | Тройник обжимной ф26/26/20 (ТЗР МАТ=6%) | шт | 2 | 334.17 |  |  |  |  | 668.34
9 | СРБ2017, ч.2, в.1, стр.106 | Колено к металлополимерном трубам LL 26 (ТЗР МАТ=6%) | шт | 4 | 222.78 |  |  |  |  | 891.12
10 | СРБ2017, ч.2, в.1, стр.90 | Вентиль 15б1п для воды и пара давлением 1,6 МПа ф25 (ТЗР МАТ=6%) | шт | 2 | 215.59 |  |  |  |  | 431.18
11 | СРБ2017, ч.2, в.1, стр.100 | Уголки к металлополимерным трубам 26*26 (ТЗР МАТ=6%) | шт | 2 | 175.17 |  |  |  |  | 350.34
12 | ТЕР18-03-001-02 | Установка радиаторов стальных 1 038,89 = 1 803,55 - 0,0045 x 9 330,50 - 8,9 x 2,98 - 44,2 x 15,75 (Производство строительных и других работ в существующих зданиях и соооружениях, особожденных от оборудования и других предметов, мешающих нормальному производству работ ОЗП=1,2; ЭМ=1,2 к расх.; ТЗ=1,2; При ремонте и реконструкции зданий и сооружений работы, аналогичные технологическим процессам в новом строительстве ОЗП=1,15; ЭМ=1,25; ЗПМ=1,25; ТЗ=1,15; ТЗМ=1,25) | 100 кВт радиаторов и конвекторов | 0,019 10*0,19/100 | 1422.42 | 1026.58 | 302.54 | 21.88 |  | 27.03 | 19.51 | 5.75 | 0.42 | 90.528 | 1.72
13 | Перечень материалов 2/17 | п.49 Радиатор биметалл Rifar (ТЗР МАТ=6%) | секц | 8 | 655.76 |  |  |  |  | 5246.08
14 | Перечень материалов 2/17 | п.56 Кронштейн с самофиксирующим дюпелем (ТЗР МАТ=6%) | шт | 4 | 13.46 |  |  |  |  | 53.84
15 | Перечень материалов 2/17 | п.55 Комплект фурнитуры для радиатора 3/4 б/кронш (ТЗР МАТ=6%) | шт | 1 | 134.73 |  |  |  |  | 134.73
Разные работы
16 | СЦП1-1-26-А | Погрузочные работы при автомобильных перевозках: мусор строительный | т | 0.05 | 2.74 |  | 2.74 |  |  | 0.14 |  | 0.14
17 | СЦП3-3-40-1 | Перевозка грузов автомобилями-самосвалами (работающими вне карьеров): расстояние 40 км, класс груза I | т | 0.05 | 43.8 |  | 43.8 |  |  | 2.19 |  | 2.19
ИТОГИ ПО СМЕТЕ:
Итого прямые затраты по смете с учетом индексов, в текущих ценах (Сантехнические работы ОЗП=8,25; ЭМ=4,4; ЗПМ=8,25; МАТ=2,63) | [9 empty] | 10025.06 | 1095.76 | 56.32 | 6.61 |  | 11.27
Накладные расходы | [9 empty] | 1005.74
Сметная прибыль | [9 empty] | 587.57
ВСЕГО по смете | [9 empty] | 11618.37 |  |  |  |  | 11.27
Итоги по позициям, введенным в ценах 2001г.
Внутренние санитарно-технические работы: демонтаж и разборка (ремонтно-строительные):
Итого Поз. 1-2 | [9 empty] | 25.8 | 25.21 | 0.59 | 0.3 |  | 2.42
Всего с учетом "Сантехнические работы ОЗП=8,25; ЭМ=4,4; ЗПМ=8,25; МАТ=2,63" | [9 empty] | 210.58 | 207.98 | 2.6 | 2.48 |  | 2.42
Накладные расходы 74%*0.85 ФОТ (от 210,46) | [9 empty] | 132.38
Сметная прибыль 50%*0.8 ФОТ (от 210,46) | [9 empty] | 84.18
Итого c накладными и см. прибылью | [9 empty] | 427.14 |  |  |  |  | 2.42
Сантехнические работы - внутренние (трубопроводы, водопровод, канализация, отопление, газоснабжение, вентиляция и кондиционирование воздуха):
Итого Поз. 3, 5, 12 | [9 empty] | 213.18 | 107.61 | 9.88 | 0.5 |  | 8.85
Всего с учетом "Сантехнические работы ОЗП=8,25; ЭМ=4,4; ЗПМ=8,25; МАТ=2,63" | [9 empty] | 1182.91 | 887.78 | 43.47 | 4.13 |  | 8.85
Накладные расходы 128%*(0.9*0.85) ФОТ (от 891,91) | [9 empty] | 873.36
Сметная прибыль 83%*(0.85*0.8) ФОТ (от 891,91) | [9 empty] | 503.39
Итого c накладными и см. прибылью | [9 empty] | 2559.66 |  |  |  |  | 8.85
Перевозка автотранспортом:
Итого Поз. 16-17 | [9 empty] | 2.33 |  | 2.33
Всего с учетом "Сантехнические работы ОЗП=8,25; ЭМ=4,4; ЗПМ=8,25; МАТ=2,63" | [9 empty] | 10.25 |  | 10.25
Итого | [9 empty] | 2997.05 |  |  |  |  | 11.27
Итоги по позициям, введенным в текущих ценах
Материалы:
Итого Поз. 4, 6-11, 13-15 | [9 empty] | 8621.32
Итого | [9 empty] | 8621.32
Итого | [9 empty] | 11618.37 |  |  |  |  | 11.27
В том числе:
Материалы | [9 empty] | 8872.98
Машины и механизмы | [9 empty] | 56.32
ФОТ | [9 empty] | 1095.76
Накладные расходы | [9 empty] | 1005.74
Сметная прибыль | [9 empty] | 587.57
ВСЕГО по смете | [9 empty] | 11618.37 |  |  |  |  | 11.27
ВЕДОМОСТЬ РЕСУРСОВ
№ пп | Обосно- вание | Наименование | Ед. изм. | Общее кол-во | Стоимость, руб. в базисных ценах |  |  |  | Стоимость, руб. в текущих ценах |  |  |  | К-т удор.
[5 empty] | Цена | в тч ЗП на единицу/ всего | Обосн. | Всего | Цена | в тч ЗП на единицу/ всего | Обосн. | Всего
1 | 2 | 3 | 4 | 5 | 6 | 7 | 8 | 9 | 10 | 11 | 12 | 13 | 14
Ресурсы подрядчика
Трудозатраты
1 | 1-2-1 | Затраты труда рабочих (ср 2,1) | чел.час | 1.1 | 9.95 |  |  | 10.95
2 | 1-3-0 | Затраты труда рабочих (ср 3) | чел.час | 1.32 | 10.78 |  |  | 14.23
3 | 1-3-4 | Затраты труда рабочих (ср 3,4) | чел.час | 1.72 | 11.34 |  |  | 19.5
4 | 1-4-1 | Затраты труда рабочих (ср 4,1) | чел.час | 7.13 | 12.36 |  |  | 88.13
5 | 2 | Затраты труда машинистов | чел.час | 0.12
Машины и механизмы
6 | 020129 | Краны башенные при работе на других видах строительства (кроме монтажа технологического оборудования) 8 т | маш.-ч |  | 143.86 | 16.33
7 | 021141 | Kраны на автомобильном ходу при работе на других видах строительства (кроме магистральных трубопроводов) 10 т | маш.-ч |  | 121.52 | 16.33
8 | 031121 | Подъемники мачтовые строительные 0.5 т | маш.-ч | 0.05 | 26.69 | 13,47 0,67 |  | 1.33
9 | 042900 | Установки для гидравлических испытаний трубопроводов, давление нагнетания, низкое 0,1 (1) МПа (кгс/см2), высокое 10 (100) МПа (кгс/см2) | маш.-ч | 0.02 | 29.12 |  |  | 0.58
10 | 330206 | Дрели электрические | маш.-ч | 0.31 | 3.88 |  |  | 1.2
11 | 400001 | Автомобили бортовые грузоподъемностью до 5 т | маш.-ч | 0.07 | 72.91 |  |  | 5.11
12 | СЦП1-1-26-А | Погрузочные работы при автомобильных перевозках: мусор строительный | т | 0.05 | 2.74 |  |  | 0.14
13 | СЦП3-3-40-1 | Перевозка грузов автомобилями-самосвалами (работающими вне карьеров): расстояние 40 км, класс груза I | т | 0.05 | 43.8 |  |  | 2.19
Материалы
14 | 101-1601 | Известь строительная негашеная хлорная марки А | кг | 0.0001 | 5.62
15 | 300-1380 | Трубки защитные гофрированные | м | 0.335 | 8.58 |  |  | 2.87
16 | 300-1382 | Соединительные детали Vestol размером 3/4 | шт | 1.2 | 68.55 |  |  | 82.26
17 | 300-1462 | Фиксатор пластмассовый ординарный для металлополимерных труб размером 3/4 | шт | 0.75 | 3.25 |  |  | 2.44
18 | 300-1463 | Фиксатор пластмассовый ординарный для металлополимерных труб размером 1 | шт | 1.75 | 3.55 |  |  | 6.21
19 | 300-9802 | Водный раствор нитрата и карбоната | м3 | 0.0127 | 45.23 |  |  | 0.57
20 | 411-0001 | Вода | м3 | 0.318 | 4.2 |  |  | 1.34
21 | Перечень материалов 2/17 | п.49 Радиатор биметалл Rifar | секц | 8 |  |  |  |  | 618.64 |  |  | 4949.12
22 | Перечень материалов 2/17 | п.55 Комплект фурнитуры для радиатора 3/4 б/кронш | шт | 1 |  |  |  |  | 127.1 |  |  | 127.1
23 | Перечень материалов 2/17 | п.56 Кронштейн с самофиксирующим дюпелем | шт | 4 |  |  |  |  | 12.7 |  |  | 50.8
24 | Перечень материалов №2/17 | п. 45 Труба металлополимерные многослойные ф20 мм ТЕСЕ | м | 1.437 |  |  |  |  | 192.8 |  |  | 277.05
25 | Перечень материалов №2/17 | п. 68 Муфта ф25 3/4 | шт | 4 |  |  |  |  | 64.56 |  |  | 258.24
26 | срб.17 стр. 89 | Труба металлополимерные многослойные ф25 мм ТЕСЕ | м | 3.423 |  |  |  |  | 76.7 |  |  | 262.54
27 | СРБ2017, ч.2, в.1, стр.100 | Уголки к металлополимерным трубам 26*26 | шт | 2 |  |  |  |  | 165.25 |  |  | 330.5
28 | СРБ2017, ч.2, в.1, стр.101 | Тройник обжимной ф26/26/20 | шт | 2 |  |  |  |  | 315.25 |  |  | 630.5
29 | СРБ2017, ч.2, в.1, стр.106 | Колено к металлополимерном трубам LL 26 | шт | 4 |  |  |  |  | 210.17 |  |  | 840.68
30 | СРБ2017, ч.2, в.1, стр.90 | Вентиль 15б1п для воды и пара давлением 1,6 МПа ф25 | шт | 2 |  |  |  |  | 203.39 |  |  | 406.78

## тит
Приложение № 1.3
к договору № от
УТВЕРЖДАЮ
Директор ООО "Медсервис"
С.В. Мовергоз
|  | " " |  |  |  | 2017г.
С М Е Т А № 32-17
Ремонтные работы в здании Главного корпуса, отделение гинекологии (процедурный кабинет), отопление
Составлена на основании: |  | Сметная стоимость: |  | 11618.37 | руб.
Ведомость работ № 25-17
инв № |  | Трудозатраты: |  | 11.27 | чел-ч
Проверено:
Павлик И.А.
Подрядчик: