## ЛСР 17 граф с оборудованием
СОГЛАСОВАНО: |  |  |  | ООО "Медсервис" | [7 empty] | УТВЕРЖДАЮ:
_________________ | [11 empty] | _________________
" _____ " ________________ 2014 г. | [11 empty] | "______ " _______________2014 г.
(наименование стройки)
ЛОКАЛЬНЫЙ СМЕТНЫЙ РАСЧЕТ № 33-16
(локальная смета)
|  | на | Ремонтные работы в здании Расширение МСЧ-20 педиатрическое отделение (регистратура). СМР
(наименование работ и затрат, наименование объекта)
Основание: к ДВ 26-17
|  |  | Сметная стоимость строительных работ _______________________________________________________________________________________________ | [5 empty] | ___________________________170,735 |  | тыс. руб.
|  |  | Средства на оплату труда _______________________________________________________________________________________________ | [5 empty] | ___________________________25,617 |  | тыс. руб.
|  |  | Сметная трудоемкость _______________________________________________________________________________________________ | [5 empty] | _______________________________________________________________________________________________258,78 |  | чел.час
Составлен(а) в текущих (прогнозных) ценах по состоянию на ______________
№ пп | Обосно- вание | Наименование | Ед. изм. | Кол. | Стоимость единицы, руб. |  |  |  | Общая стоимость, руб. |  |  |  |  | Т/з осн. раб.на ед. | Т/з осн. раб. Всего | Общая масса обору-дования, т
[5 empty] | Всего | В том числе |  |  | Обору- дование | Всего | В том числе
[6 empty] | Осн.З/п | Эк.Маш | З/пМех |  |  | Осн.З/п | Эк.Маш | З/пМех
1 | 2 | 3 | 4 | 5 | 6 | 7 | 8 | 9 | 10 | 11 | 12 | 13 | 14 | 15 | 16 | 17
Раздел 1. Полы
1 | ТЕРр57-02-08 | Разборка покрытий полов: паркетных (ламинат) | 100 м2 покрытий | 0,1672 16,72/100 | 418.1 | 400.22 | 17.88 | 9.02 |  | 69.91 | 66.92 | 2.99 | 1.51 | 40.59 | 6.79
2 | ТЕРр57-03-01 | Разборка плинтусов: деревянных каб. | 100 м плинтусов | 0,1698 16,98/100 | 37.17 | 37.17 |  |  |  | 6.31 | 6.31 |  |  | 3.77 | 0.64
3 | ТЕРр57-02-04 | Разборка покрытий полов: цементных (100мм) | 100 м2 покрытий | 0,16378 16,378/100 | 3505.28 | 1198.74 | 2306.54 | 257.91 |  | 574.09 | 196.33 | 377.76 | 42.24 | 111.2 | 18.21
4 | ТЕРр63-07-02 | Разборка облицовки стен из плит и плиток: керамогранитных (сапожок) | 100 м2 поверхности облицовки | 0,00278 2,78*0,1/100 | 6972.1 | 6091.39 | 880.71 | 107.5 |  | 19.38 | 16.93 | 2.45 | 0.3 | 612.2 | 1.7
5 | ТЕР06-01-015-10 | Армирование подстилающих слоев и набетонок (При ремонте и реконструкции зданий и сооружений работы, аналогичные технологическим процессам в новом строительстве ОЗП=1,15; ЭМ=1,25 к расх.; ЗПМ=1,25; ТЗ=1,15; ТЗМ=1,25; 1. Производство ремонтных работ в существующих зданиях и сооружениях, освобожденных от оборудования и других предметов, мешающих нормальному производству работ ОЗП=1,2; ЭМ=1,2 к расх.; ЗПМ=1,2; ТЗ=1,2; ТЗМ=1,2) | 1 т | 0,068788 16,378*4,2/1000 | 486.96 | 195.37 | 53.22 | 3.92 |  | 33.5 | 13.44 | 3.66 | 0.27 | 17.4432 | 1.2
6 | 101-3891 | Сетка 5,0 мм, без покрытия, 100х100 мм | м2 | 16,54178 16,378*1,01 | 68.7 |  |  |  |  | 1136.42
7 | ТЕР09-03-050-01 | Монтаж профиля маячкового 6мм (Прим.) (При ремонте и реконструкции зданий и сооружений работы, аналогичные технологическим процессам в новом строительстве ОЗП=1,15; ЭМ=1,25 к расх.; ЗПМ=1,25; ТЗ=1,15; ТЗМ=1,25; 1. Производство ремонтных работ в существующих зданиях и сооружениях, освобожденных от оборудования и других предметов, мешающих нормальному производству работ ОЗП=1,2; ЭМ=1,2 к расх.; ЗПМ=1,2; ТЗ=1,2; ТЗМ=1,2) | 100 м плинтуса | 0,1454 14,54/100 | 324.45 | 207.55 | 59.6 |  |  | 47.18 | 30.18 | 8.67 |  | 17.664 | 2.57
8 | Перечень материалов № 1/17 | п. 69 Профиль маячковый 6мм 6м (0,4мм) (ТЗР МАТ=6%) | м | 14,6854 14,54*1,01 | 9.29 |  |  |  |  | 136.43
9 | ТЕР11-01-011-01 | Устройство стяжек цементных: толщиной 20 мм 453,35 = 1 435,45 - 2,04 x 481,42 (При ремонте и реконструкции зданий и сооружений работы, аналогичные технологическим процессам в новом строительстве ОЗП=1,15; ЭМ=1,25 к расх.; ЗПМ=1,25; ТЗ=1,15; ТЗМ=1,25; 1. Производство ремонтных работ в существующих зданиях и сооружениях, освобожденных от оборудования и других предметов, мешающих нормальному производству работ ОЗП=1,2; ЭМ=1,2 к расх.; ЗПМ=1,2; ТЗ=1,2; ТЗМ=1,2) | 100 м2 стяжки | 0,16378 16,378/100 | 625.07 | 547.42 | 62.96 | 25.67 |  | 102.37 | 89.66 | 10.31 | 4.2 | 54.5238 | 8.93
10 | ТЕР11-01-011-02 | (до толщ. 80) Устройство стяжек цементных: на каждые 5 мм изменения толщины стяжки добавлять или исключать к норме 11-01-011-01 12,68 = 258,20 - 0,51 x 481,42 (До толщины 80мм ПЗ=12 (ОЗП=12; ЭМ=12 к расх.; ЗПМ=12; МАТ=12 к расх.; ТЗ=12; ТЗМ=12); При ремонте и реконструкции зданий и сооружений работы, аналогичные технологическим процессам в новом строительстве ОЗП=1,15; ЭМ=1,25 к расх.; ЗПМ=1,25; ТЗ=1,15; ТЗМ=1,25; 1. Производство ремонтных работ в существующих зданиях и сооружениях, освобожденных от оборудования и других предметов, мешающих нормальному производству работ ОЗП=1,2; ЭМ=1,2 к расх.; ЗПМ=1,2; ТЗ=1,2; ТЗМ=1,2) | 100 м2 стяжки | 0,16378 16,378/100 | 221.01 | 83.13 | 137.88 | 50.94 |  | 36.2 | 13.62 | 22.58 | 8.34 | 8.28 | 1.36
11 | СРБ 2017 ч1 Выпуск 1 стр. 35 | Раствор готовый кладочный цементный марка 150 (ТЗР МАТ=6%) | м3 | 1,3361 1,002+0,3341 | 3063.74 |  |  |  |  | 4093.46
12 | ТЕР11-01-048-03 | Устройство плинтусов из керамогранитных плиток 757,60 = 788,96 - 4 x 7,84 (При ремонте и реконструкции зданий и сооружений работы, аналогичные технологическим процессам в новом строительстве ОЗП=1,15; ЭМ=1,25 к расх.; ЗПМ=1,25; ТЗ=1,15; ТЗМ=1,25; 1. Производство ремонтных работ в существующих зданиях и сооружениях, освобожденных от оборудования и других предметов, мешающих нормальному производству работ ОЗП=1,2; ЭМ=1,2 к расх.; ЗПМ=1,2; ТЗ=1,2; ТЗМ=1,2) | 100 м | 0,1944 (1,88+17,56)/100 | 1077.37 | 613.84 | 452.22 | 166.76 |  | 209.44 | 119.33 | 87.91 | 32.42 | 50.439 | 9.81
13 | Материал повтороного использования | Плитка керамогранитная Н-10см (ТЗР МАТ=6%) | м2 | 0.188
14 | Перечень материалов № 1/17 | п. 58 Керамогранит УГ26 300х300х8 матовый серо-бежевый (Прим.) (ТЗР МАТ=6%) | м2 | 1.795 | 369.23 |  |  |  |  | 662.77
15 | Перечень материалов № 1/17 | п.14 Клей плиточный 2000. Юнис.(25кг) (ТЗР МАТ=6%) | кг | 19.4 | 9.16 |  |  |  |  | 177.7
16 | Перечень материалов № 1/17 | п. 15 Церезит СЕ33 S Затирка №01 белый 2-5мм (5кг) (ТЗР МАТ=6%) | кг | 1.9 | 66.65 |  |  |  |  | 126.64
17 | СРБ 2017 ч2 Выпуск 1 стр. 16 | Грунтовка ЛАЭС укрепляющая (ТЗР МАТ=6%) | кг | 0.7776 | 103.88 |  |  |  |  | 80.78
18 | ТЕР11-01-048-01 | Устройство покрытий из керамогранитных плиток: размерами до 42х42 см (Прим.) 2 828,44 = 3 063,64 - 30 x 7,84 (При ремонте и реконструкции зданий и сооружений работы, аналогичные технологическим процессам в новом строительстве ОЗП=1,15; ЭМ=1,25 к расх.; ЗПМ=1,25; ТЗ=1,15; ТЗМ=1,25; 1. Производство ремонтных работ в существующих зданиях и сооружениях, освобожденных от оборудования и других предметов, мешающих нормальному производству работ ОЗП=1,2; ЭМ=1,2 к расх.; ЗПМ=1,2; ТЗ=1,2; ТЗМ=1,2) | 100 м2 | 0,16378 16,378/100 | 3894.11 | 3310.39 | 462.33 | 163.67 |  | 637.78 | 542.18 | 75.72 | 26.81 | 272.0118 | 44.55
19 | Перечень материалов №3/17 | п.5 Плитка керамогранитная 420х420 (ТЗР МАТ=6%) | м2 | 16.71 | 649.47 |  |  |  |  | 10852.64
20 | Перечень материалов № 1/17 | п.14 Клей плиточный 2000. Юнис.(25кг) (ТЗР МАТ=6%) | кг | 157,2 0,1572*1000 | 9.16 |  |  |  |  | 1439.95
21 | Перечень материалов № 1/17 | п. 15 Церезит СЕ33 S Затирка №01 белый 2-5мм (5кг) (ТЗР МАТ=6%) | кг | 9.8 | 66.65 |  |  |  |  | 653.17
22 | СРБ 2017 ч2 Выпуск 1 стр. 16 | Грунтовка ЛАЭС укрепляющая (ТЗР МАТ=6%) | кг | 4.913 | 103.88 |  |  |  |  | 510.36
Итого прямые затраты по разделу с учетом индексов, в текущих ценах (общестроительные работы ОЗП=8,25; ЭМ=4,36; ЗПМ=8,25; МАТ=2,83) | [9 empty] | 31623.85 | 9032.93 | 2581.34 | 957.75 |  | 95.76
Накладные расходы | [9 empty] | 8607.08
Сметная прибыль | [9 empty] | 5176.74
Итого по разделу 1 Полы | [9 empty] | 45407.67 |  |  |  |  | 95.76
Итоги по позициям, введенным в ценах 2001г.
Полы (ремонтно-строительные):
Итого Поз. 1-3 | [9 empty] | 650.31 | 269.56 | 380.75 | 43.75 |  | 25.64
Всего с учетом "общестроительные работы ОЗП=8,25; ЭМ=4,36; ЗПМ=8,25; МАТ=2,83" | [9 empty] | 3883.94 | 2223.87 | 1660.07 | 360.94 |  | 25.64
Накладные расходы 80%*0.85 ФОТ (от 2 584,81) | [9 empty] | 1757.67
Сметная прибыль 68%*0.8 ФОТ (от 2 584,81) | [9 empty] | 1406.14
Итого c накладными и см. прибылью | [9 empty] | 7047.75 |  |  |  |  | 25.64
Стекольные, обойные и облицовочные работы (ремонтно-строительные):
Итого Поз. 4 | [9 empty] | 19.38 | 16.93 | 2.45 | 0.3 |  | 1.7
Всего с учетом "общестроительные работы ОЗП=8,25; ЭМ=4,36; ЗПМ=8,25; МАТ=2,83" | [9 empty] | 150.35 | 139.67 | 10.68 | 2.48 |  | 1.7
Накладные расходы 77%*0.85 ФОТ (от 142,15) | [9 empty] | 93.04
Сметная прибыль 50%*0.8 ФОТ (от 142,15) | [9 empty] | 56.86
Итого c накладными и см. прибылью | [9 empty] | 300.25 |  |  |  |  | 1.7
Бетонные и железобетонные монолитные конструкции в промышленном строительстве:
Итого Поз. 5 | [9 empty] | 33.5 | 13.44 | 3.66 | 0.27 |  | 1.2
Всего с учетом "общестроительные работы ОЗП=8,25; ЭМ=4,36; ЗПМ=8,25; МАТ=2,83" | [9 empty] | 173.25 | 110.88 | 15.96 | 2.23 |  | 1.2
Накладные расходы 105%*(0.9*0.85) ФОТ (от 113,11) | [9 empty] | 90.86
Сметная прибыль 65%*(0.85*0.8) ФОТ (от 113,11) | [9 empty] | 49.99
Итого c накладными и см. прибылью | [9 empty] | 314.1 |  |  |  |  | 1.2
Строительные металлические конструкции:
Итого Поз. 7 | [9 empty] | 47.18 | 30.18 | 8.67 |  |  | 2.57
Всего с учетом "общестроительные работы ОЗП=8,25; ЭМ=4,36; ЗПМ=8,25; МАТ=2,83" | [9 empty] | 310.36 | 248.99 | 37.8 |  |  | 2.57
Накладные расходы 90%*(0.9*0.85) ФОТ (от 248,99) | [9 empty] | 171.43
Сметная прибыль 85%*(0.85*0.8) ФОТ (от 248,99) | [9 empty] | 143.92
Итого c накладными и см. прибылью | [9 empty] | 625.71 |  |  |  |  | 2.57
Полы:
Итого Поз. 9-10, 12, 18 | [9 empty] | 985.79 | 764.79 | 196.52 | 71.77 |  | 64.65
Всего с учетом "общестроительные работы ОЗП=8,25; ЭМ=4,36; ЗПМ=8,25; МАТ=2,83" | [9 empty] | 7235.63 | 6309.52 | 856.83 | 592.1 |  | 64.65
Накладные расходы 123%*(0.9*0.85) ФОТ (от 6 901,62) | [9 empty] | 6494.08
Сметная прибыль 75%*(0.85*0.8) ФОТ (от 6 901,62) | [9 empty] | 3519.83
Итого c накладными и см. прибылью | [9 empty] | 17249.54 |  |  |  |  | 64.65
Итого | [9 empty] | 25537.35 |  |  |  |  | 95.76
Итоги по позициям, введенным в текущих ценах
Материалы для строительных работ:
Итого Поз. 6 | [9 empty] | 1136.42
Материалы:
Итого Поз. 8, 11, 13-17, 19-22 | [9 empty] | 18733.9
Итого | [9 empty] | 19870.32
Итого | [9 empty] | 45407.67 |  |  |  |  | 95.76
В том числе:
Материалы | [9 empty] | 20009.58
Машины и механизмы | [9 empty] | 2581.34
ФОТ | [9 empty] | 9990.68
Накладные расходы | [9 empty] | 8607.08
Сметная прибыль | [9 empty] | 5176.74
Итого по разделу 1 Полы | [9 empty] | 45407.67 |  |  |  |  | 95.76
Раздел 2. Стены
23 | ТЕР46-04-006-03 | (прим.) Разборка деревянных перегородок: чистых щитовых дощатых (короб из МДФ, экран радиатор.) | 100 м2 | 0,0072 (1,2*0,6*1)/100 | 462.38 | 279.82 | 182.56 | 92.13 |  | 3.33 | 2.02 | 1.31 | 0.66 | 29.3 | 0.21
24 | ТЕРр63-10-01 | Разборка облицовки из гипсокартонных листов: стен | 100 м2 облицовки | 0,18058 (4,8*2+6,048+0,72+1,69)/100 | 85.17 | 79.83 | 5.34 | 2.69 |  | 15.38 | 14.42 | 0.96 | 0.49 | 7.31 | 1.32
25 | ТЕР15-01-051-01 | Разборка каркаса из металлических оцинкованных профилей стен (Разборка ПЗ=0,7 (ОЗП=0,7; ЭМ=0,7 к расх.; ЗПМ=0,7; МАТ=0 к расх.; ТЗ=0,7; ТЗМ=0,7); 1. Производство ремонтных работ в существующих зданиях и сооружениях, освобожденных от оборудования и других предметов, мешающих нормальному производству работ ОЗП=1,2; ЭМ=1,2 к расх.; ЗПМ=1,2; ТЗ=1,2; ТЗМ=1,2) | 100 м2 поверхности облицовки (за вычетом проемов) | 0,13258 (4,8+6,048+0,72+1,69)/100 | 673.13 | 629.22 | 43.91 | 3.51 |  | 89.24 | 83.42 | 5.82 | 0.47 | 52.92 | 7.02
26 | ТЕРр53-02-01 | Разборка кладки стен из: кирпича | 10 м3 кладки | 0,03537 (0,0072+0,3465)/10 | 3874.34 | 2062.5 | 1811.84 | 193.47 |  | 137.04 | 72.96 | 64.08 | 6.84 | 212.41 | 7.51
27 | ТЕРр56-23-01 | Обрамление проемов угловой сталью (прим.) L100х100х8 571,03 = 5 123,50 - 0,05 x 6 675,30 - 0,98 x 4 304,80 | 1 т | 0,03675 1,5*2*12,25/1000 | 571.03 | 498.96 | 22.38 | 5.12 |  | 20.99 | 18.34 | 0.82 | 0.19 | 44 | 1.62
28 | СРБ 2017 ч1 Выпуск 1 стр. 87 | Прогоны из гнутых профилей (ТЗР МАТ=6%) | т | 0,0378 0,0018+0,036 | 44915.25 |  |  |  |  | 1697.8
29 | ТЕР13-03-002-04 | Огрунтовка металлических поверхностей за один раз грунтовкой: ГФ-021 109,44 = 324,61 - 0,012 x 17 931,00 (При ремонте и реконструкции зданий и сооружений работы, аналогичные технологическим процессам в новом строительстве ОЗП=1,15; ЭМ=1,25 к расх.; ЗПМ=1,25; ТЗ=1,15; ТЗМ=1,25; 1. Производство ремонтных работ в существующих зданиях и сооружениях, освобожденных от оборудования и других предметов, мешающих нормальному производству работ ОЗП=1,2; ЭМ=1,2 к расх.; ЗПМ=1,2; ТЗ=1,2; ТЗМ=1,2) | 100 м2 окрашиваемой поверхности | 0,01263 1,263/100 | 141.03 | 98.71 | 13.22 | 0.18 |  | 1.78 | 1.25 | 0.17 |  | 7.3278 | 0.09
30 | СРБ 2017 ч1 Выпуск 1 стр. 87 | Грунтовка ГФ-021 серая (ТЗР МАТ=6%) | т | 0.0002 | 59644.05 |  |  |  |  | 11.93
31 | ТЕР15-02-001-06(прим.) | Улучшенная штукатурка цементно-известковым раствором по камню: карнизов, тяг и наличников прямолинейных (забуторка раствором штробы, уголка) 4 995,75 = 9 316,62 - 9,7 x 445,45 (При ремонте и реконструкции зданий и сооружений работы, аналогичные технологическим процессам в новом строительстве ОЗП=1,15; ЭМ=1,25 к расх.; ЗПМ=1,25; ТЗ=1,15; ТЗМ=1,25; 1. Производство ремонтных работ в существующих зданиях и сооружениях, освобожденных от оборудования и других предметов, мешающих нормальному производству работ ОЗП=1,2; ЭМ=1,2 к расх.; ЗПМ=1,2; ТЗ=1,2; ТЗМ=1,2) | 100 м2 оштукатуриваемой поверхности | 0,0045 0,45/100 | 6900.16 | 6791.01 | 103.28 |  |  | 31.05 | 30.56 | 0.46 |  | 484.38 | 2.18
32 | СРБ 2017 ч1 Выпуск 1 стр. 35 | Раствор готовый кладочный цементный марка 150 (ТЗР МАТ=6%) | м3 | 0.0437 | 3063.74 |  |  |  |  | 133.89
33 | ТЕР15-01-051-04 | Облицовка ГKЛ в один слой с устройством одинарного металлического каркаса поверхностей стен 5 270,85 = 5 476,36 - 0,008 x 25 689,00 (При ремонте и реконструкции зданий и сооружений работы, аналогичные технологическим процессам в новом строительстве ОЗП=1,15; ЭМ=1,25 к расх.; ЗПМ=1,25; ТЗ=1,15; ТЗМ=1,25; 1. Производство ремонтных работ в существующих зданиях и сооружениях, освобожденных от оборудования и других предметов, мешающих нормальному производству работ ОЗП=1,2; ЭМ=1,2 к расх.; ЗПМ=1,2; ТЗ=1,2; ТЗМ=1,2) | 100 м2 поверхности облицовки (за вычетом проемов) | 0,09478 (4,158+2,91+0,72+1,69)/100 | 5797.97 | 1762.4 | 125.46 | 12.93 |  | 549.53 | 167.04 | 11.89 | 1.23 | 151.8 | 14.39
34 | Перечень материалов № 1/17 | п.25 Листы ГКЛВ 2500*1200*12,5мм (ТЗР МАТ=6%) | м2 | 9.952 | 103.31 |  |  |  |  | 1028.14
35 | Перечень материалов № 1/17 | п.29 Профиль ПП 60*27 (3 м) (ТЗР МАТ=6%) | м | 20.85 | 44.91 |  |  |  |  | 936.37
36 | Перечень материалов № 1/17 | п.26 Профиль ППН 27*28 3 м (ТЗР МАТ=6%) | м | 7.109 | 29.64 |  |  |  |  | 210.71
37 | Перечень материалов № 1/17 | п.75Грунтовка Tiefgrund (ТЗР МАТ=6%) | кг | 0.8 | 159.9 |  |  |  |  | 127.92
38 | ТЕР15-07-016-01 | Облицовка стен листовыми материалами (второй слой ГКЛ) (При ремонте и реконструкции зданий и сооружений работы, аналогичные технологическим процессам в новом строительстве ОЗП=1,15; ЭМ=1,25 к расх.; ЗПМ=1,25; ТЗ=1,15; ТЗМ=1,25; 1. Производство ремонтных работ в существующих зданиях и сооружениях, освобожденных от оборудования и других предметов, мешающих нормальному производству работ ОЗП=1,2; ЭМ=1,2 к расх.; ЗПМ=1,2; ТЗ=1,2; ТЗМ=1,2) | 100 м2 отделываемой поверхности | 0,0363 (2,91+0,72)/100 | 1321.72 | 1083.66 | 12.41 | 6.27 |  | 47.98 | 39.34 | 0.45 | 0.23 | 97.98 | 3.56
39 | Перечень материалов № 1/17 | п.25 Листы ГКЛВ 2500*1200*12,5мм (ТЗР МАТ=6%) | м2 | 3.812 | 103.31 |  |  |  |  | 393.82
40 | Перечень материалов № 1/17 | п. 21 СВФС Саморез ШУЖ 3,5х35 (1000шт.) Прим. (ТЗР МАТ=6%) | 1000 шт. | 0,0726 ((2,91+0,72)*20)/1000 | 315.3 |  |  |  |  | 22.89
41 | ТЕР09-03-050-01 | Устройство дополнительного профиля ПН 27*28 (закладная под телевизор) 190,13 = 247,43 - 0,00075 x 21 370,00 - 0,004 x 10 317,00 (При ремонте и реконструкции зданий и сооружений работы, аналогичные технологическим процессам в новом строительстве ОЗП=1,15; ЭМ=1,25; ЗПМ=1,25; ТЗ=1,15; ТЗМ=1,25; 1. Производство ремонтных работ в существующих зданиях и сооружениях, освобожденных от оборудования и других предметов, мешающих нормальному производству работ ОЗП=1,2; ЭМ=1,2 к расх.; ЗПМ=1,2; ТЗ=1,2; ТЗМ=1,2) | 100 м плинтуса | 0,012 1,2/100 | 267.15 | 207.55 | 59.6 |  |  | 3.21 | 2.49 | 0.72 |  | 17.664 | 0.21
42 | Перечень материалов № 1/17 | п.20 Шурупы 3,5* 35 мм 1000 шт (ТЗР МАТ=6%) | шт | 4 | 0.3 |  |  |  |  | 1.2
43 | Перечень материалов № 1/17 | п.26 Профиль ППН 27*28 3 м (ТЗР МАТ=6%) | м | 1,212 1,2*1,01 | 29.64 |  |  |  |  | 35.92
44 | ТЕРр62-41-01 | Очистка вручную поверхности стен от краски каб. 227 | 100 м2 расчищенной поверхности | 0,3695 36,95/100 | 205.09 | 205.09 |  |  |  | 75.78 | 75.78 |  |  | 20.8 | 7.69
45 | ТЕР15-02-019-03 | Сплошное выравнивание поверхностей (однослойная штукатурка) из сухих растворных смесей Фуген-3мм,Ветонит2мм: стен с огрунтовкой 644,68 = 2 946,68 - 0,97 x 2 373,20 (При ремонте и реконструкции зданий и сооружений работы, аналогичные технологическим процессам в новом строительстве ОЗП=1,15; ЭМ=1,25 к расх.; ЗПМ=1,25; ТЗ=1,15; ТЗМ=1,25; 1. Производство ремонтных работ в существующих зданиях и сооружениях, освобожденных от оборудования и других предметов, мешающих нормальному производству работ ОЗП=1,2; ЭМ=1,2 к расх.; ЗПМ=1,2; ТЗ=1,2; ТЗМ=1,2) | 100 м2 оштукатуриваемой поверхности | 0,52848 (2,91+4,158+0,72+1,69+43,37)/100 | 893.4 | 831.37 | 59.39 | 34.46 |  | 472.14 | 439.36 | 31.39 | 18.21 | 71.6082 | 37.84
46 | Перечень материалов № 1/17 | п.75 Грунтовка Tiefgrund (ТЗР МАТ=6%) | кг | 5,2848 52,848*0,1 | 159.9 |  |  |  |  | 845.04
47 | Перечень материалов № 1/17 | п.11 Шпатлевка "Фуген 25" (ТЗР МАТ=6%) | кг | 152,20224 52,848*0,96*3 | 16.1 |  |  |  |  | 2450.46
48 | Перечень материалов № 1/17 | п.10 Шпатлевка Ветонит LR 25 (ТЗР МАТ=6%) | кг | 101,46816 52,848*0,96*2 | 22.28 |  |  |  |  | 2260.71
49 | ТЕР15-04-029-04 | Оклейка тканями стен 205,12 = 916,05 - 13,13 x 43,45 - 0,5 x 23,57 - 24 x 5,36 (При ремонте и реконструкции зданий и сооружений работы, аналогичные технологическим процессам в новом строительстве ОЗП=1,15; ЭМ=1,25 к расх.; ЗПМ=1,25; ТЗ=1,15; ТЗМ=1,25; 1. Производство ремонтных работ в существующих зданиях и сооружениях, освобожденных от оборудования и других предметов, мешающих нормальному производству работ ОЗП=1,2; ЭМ=1,2 к расх.; ЗПМ=1,2; ТЗ=1,2; ТЗМ=1,2) | 100 м2 отделываемой поверхности | 0,51158 (2,91+4,158+0,72+43,37)/100 | 284.18 | 270.26 | 13.92 | 0.41 |  | 145.38 | 138.26 | 7.12 | 0.21 | 23.8326 | 12.19
50 | Перечень материалов № 1/17 | п. 66 Холтекс Малярный стеклохолст (паутинка) (1х50) (ТЗР МАТ=6%) | м2 | 51.158 | 9.22 |  |  |  |  | 471.68
51 | Перечень материалов № 1/17 | п. 62 Клей обойный Стеклообои (0,5кг) (ТЗР МАТ=6%) | кг | 1,02316 2,0*51,158/100 | 835.41 |  |  |  |  | 854.76
52 | ТЕР15-06-001-05 | Оклейка обоями стен по листовым материалам, гипсобетонным и гипсолитовым поверхностям: тиснеными и плотными 382,08 = 3 172,95 - 0,0022 x 32 483,00 - 1,15 x 2 364,70 (При ремонте и реконструкции зданий и сооружений работы, аналогичные технологическим процессам в новом строительстве ОЗП=1,15; ЭМ=1,25; ЗПМ=1,25; ТЗ=1,15; ТЗМ=1,25; 1. Производство ремонтных работ в существующих зданиях и сооружениях, освобожденных от оборудования и других предметов, мешающих нормальному производству работ ОЗП=1,2; ЭМ=1,2 к расх.; ЗПМ=1,2; ТЗ=1,2; ТЗМ=1,2) | 100 м2 оклеиваемой и обиваемой поверхности | 0,0169 1,69/100 | 525.41 | 518.69 | 1.5 | 0.2 |  | 8.88 | 8.77 | 0.03 |  | 45.1812 | 0.76
53 | Перечень материалов № 1/17 | п.62 Клей обойный СТЕКЛООБОИ (0,5кг) (ТЗР МАТ=6%) | кг | 0,03718 2,2*1,69/100 | 835.41 |  |  |  |  | 31.06
54 | Перечень материалов № 1/17 | п.60 Стеклообои рогожка средняя (1х25) 115гр/м2 (ТЗР МАТ=6%) | м2 | 1.94 | 49.19 |  |  |  |  | 95.43
55 | ТЕР15-04-005-01 | Окраска поливинилацетатными водоэмульсионными составами простая по штукатурке и сборным конструкциям, подготовленным под окраску стен 198,46 = 934,05 - 0,052 x 14 146,00 (При ремонте и реконструкции зданий и сооружений работы, аналогичные технологическим процессам в новом строительстве ОЗП=1,15; ЭМ=1,25 к расх.; ЗПМ=1,25; ТЗ=1,15; ТЗМ=1,25; 2. Производство строительных и других работ в существующих зданиях и сооружениях, освобожденных от оборудования и других предметов, мешающих нормальному производству работ ОЗП=1,2; ЭМ=1,2 к расх.; ЗПМ=1,2; ТЗ=1,2; ТЗМ=1,2) | 100 м2 окрашиваемой поверхности | 0,52848 (7,788+1,69+43,37)/100 | 266.92 | 237.55 | 9.15 | 0.2 |  | 141.06 | 125.54 | 4.84 | 0.11 | 20.9484 | 11.07
56 | Перечень материалов №1/17 | п.74 Краска "Фармат -7" (ТЗР МАТ=6%) | кг | 27.5 | 409.22 |  |  |  |  | 11253.55
57 | ТЕР10-05-002-01 | Устройство перегородок с одинарным металлическим каркасом и двухслойной обшивкой с обеих сторон (С 112): глухих 5 242,52 = 18 933,44 - 421 x 32,52 (При ремонте и реконструкции зданий и сооружений работы, аналогичные технологическим процессам в новом строительстве ОЗП=1,15; ЭМ=1,25 к расх.; ЗПМ=1,25; ТЗ=1,15; ТЗМ=1,25; 1. Производство ремонтных работ в существующих зданиях и сооружениях, освобожденных от оборудования и других предметов, мешающих нормальному производству работ ОЗП=1,2; ЭМ=1,2 к расх.; ЗПМ=1,2; ТЗ=1,2; ТЗМ=1,2) | 100 м2 перегородок (за вычетом проемов) | 0,021 2,1/100 | 5821.54 | 2091.2 | 9.54 |  |  | 122.25 | 43.92 | 0.2 |  | 182.16 | 3.83
58 | Перечень материалов № 1/17 | п.25Листы ГКЛВ 2500*1200*12,5мм (ТЗР МАТ=6%) | м2 | 8.841 | 103.31 |  |  |  |  | 913.36
59 | Перечень материалов № 1/17 | п.20 Шурупы 3,5* 35 мм 1000 шт (ТЗР МАТ=6%) | шт | 102,6 28,41+74,19 | 0.3 |  |  |  |  | 30.78
60 | Перечень материалов № 1/17 | п.27 Профиль ПН 100*40 мм (ТЗР МАТ=6%) | м | 1.596 | 70.67 |  |  |  |  | 112.79
61 | Перечень материалов № 1/17 | п.28 Профиль ПС 100*50 мм (ТЗР МАТ=6%) | м | 4.284 | 86.53 |  |  |  |  | 370.69
62 | Перечень материалов № 1/17 | п.24 Лента уплотнительная типа "Дихтунгсбанд" шириной 75 мм (ТЗР МАТ=6%) | м | 2.646 | 3.59 |  |  |  |  | 9.5
63 | СРБ 2017 ч2 Выпуск 1 стр. 63 | Плиты теплоизоляционные ППЖ-200 (уп.в пленку) 1000х500х50 в 2 слоя (ТЗР МАТ=6%) | м3 | 0,2163 2,163*0,1 | 4770 |  |  |  |  | 1031.75
64 | ТЕР17-01-002-04 | Установка радиаторной решетки(прим.) 40,96 = 1 213,66 - 10 x 117,27 (При ремонте и реконструкции зданий и сооружений работы, аналогичные технологическим процессам в новом строительстве ОЗП=1,15; ЭМ=1,25 к расх.; ЗПМ=1,25; ТЗ=1,15; ТЗМ=1,25; 1. Производство ремонтных работ в существующих зданиях и сооружениях, освобожденных от оборудования и других предметов, мешающих нормальному производству работ ОЗП=1,2; ЭМ=1,2 к расх.; ЗПМ=1,2; ТЗ=1,2; ТЗМ=1,2) | 10 шт | 0,1 1/10 | 54.11 | 47.03 | 0.59 |  |  | 5.41 | 4.7 | 0.06 |  | 3.864 | 0.39
65 | Материал повторного использования | Решетка радиаторная 900*600 мм белая | шт | 1
66 | Перечень материалов № 1/17 | п.16 ТАЙТБОНД Heavy Duty клей для тяжелых конструкций наруж/внутр (0,296л) (ТЗР МАТ=6%) | кг | 0,01296 3,6*0,0036 | 898.32 |  |  |  |  | 11.64
Итого прямые затраты по разделу с учетом индексов, в текущих ценах (общестроительные работы ОЗП=8,25; ЭМ=4,36; ЗПМ=8,25; МАТ=2,83) | [9 empty] | 37710.01 | 10462.42 | 568.2 | 236.29 |  | 111.88
Накладные расходы | [9 empty] | 8474.73
Сметная прибыль | [9 empty] | 4196.48
Итого по разделу 2 Стены | [9 empty] | 50381.22 |  |  |  |  | 111.88
Раздел 3. Потолок
67 | ТЕР46-04-007-06 | Разборка подвесных потолков из плит: акмигран | 100 м2 | 0,0302 3,02/100 | 788.94 | 730.22 | 58.72 | 29.63 |  | 23.83 | 22.06 | 1.77 | 0.89 | 66.87 | 2.02
68 | ТЕР15-01-047-15 | Устройство подвесных потолков типа "Армстронг" по каркасу из оцинкованного профиля (1. Производство ремонтных работ в существующих зданиях и сооружениях, освобожденных от оборудования и других предметов, мешающих нормальному производству работ ОЗП=1,2; ЭМ=1,2 к расх.; ЗПМ=1,2; ТЗ=1,2; ТЗМ=1,2; При ремонте и реконструкции зданий и сооружений работы, аналогичные технологическим процессам в новом строительстве ОЗП=1,15; ЭМ=1,25; ЗПМ=1,25; ТЗ=1,15; ТЗМ=1,25) | 100 м2 поверхности облицовки | 0,0453 4,53/100 | 2243.64 | 1681.19 | 562.45 | 15.36 |  | 101.64 | 76.16 | 25.48 | 0.7 | 141.3948 | 6.41
69 | Перечень материалов №1/17 | п.38 Плита потолочная БИО ГУАРД ПЛЕЙН БОАРД ВР3684М4 600*600*12 мм (ТЗР МАТ=6%) | м2 | 4.666 | 576.52 |  |  |  |  | 2690.04
70 | Перечень материалов №1/17 | п.39Основная напрвляющая 3,6м Prelude 24мм (ТЗР МАТ=6%) | м | 3.8052 | 104.55 |  |  |  |  | 397.83
71 | Перечень материалов №1/17 | п.41Поперечная рейка 1,2м Prelude 24мм (ТЗР МАТ=6%) | м | 7.6104 | 60.64 |  |  |  |  | 461.49
72 | Перечень материалов №1/17 | п.40Поперечная рейка 0,6м Prelude 24мм (ТЗР МАТ=6%) | м | 3.8052 | 83.82 |  |  |  |  | 318.95
73 | Перечень материалов №1/17 | п.43Подвес прямой ЕВРО (0,5м) (ТЗР МАТ=6%) | шт | 6 | 5.83 |  |  |  |  | 34.98
74 | Перечень материалов № 1/17 | п.20 Шурупы 3,5* 35 мм 1000 шт (ТЗР МАТ=6%) | шт | 17 | 0.3 |  |  |  |  | 5.1
75 | Перечень материалов № 1/17 | п. 42 Уголок периметральный (пристенный кант) 19х19мм белый (3м) (ТЗР МАТ=6%) | м | 6,1812 6,12*1,01 | 11.37 |  |  |  |  | 70.28
Итого прямые затраты по разделу с учетом индексов, в текущих ценах (общестроительные работы ОЗП=8,25; ЭМ=4,36; ЗПМ=8,25; МАТ=2,83) | [9 empty] | 4907.8 | 810.32 | 118.81 | 13.12 |  | 8.43
Накладные расходы | [9 empty] | 668.67
Сметная прибыль | [9 empty] | 327.28
Итого по разделу 3 Потолок | [9 empty] | 5903.75 |  |  |  |  | 8.43
Раздел 4. Проемы
Дверные проемы
76 | ТЕР10-01-060-01 | Разборка Рейки окрашенная 10*85 (массив сосны) (МДС36 п.3.3.1.Демонтаж (разборка) сборных деревянных конструкций ОЗП=0,8; ЭМ=0,8 к расх.; ЗПМ=0,8; МАТ=0 к расх.; ТЗ=0,8; ТЗМ=0,8; МДС35 пр.1 т.3 п.1.Производство ремонтных работ в существующих зданиях и сооружениях, освобожденных от оборудования и других предметов, мешающих нормальному производству работ ОЗП=1,2; ЭМ=1,2 к расх.; ЗПМ=1,2; ТЗ=1,2; ТЗМ=1,2) | 100 м коробок блоков | 0,263 26,3/100 | 80.28 | 77.48 | 2.8 |  |  | 21.11 | 20.38 | 0.73 |  | 7.5072 | 1.97
77 | ТЕР10-01-060-01 | Установка Рейки окрашенная 10*85 (массив сосны) 90,66 = 776,10 - 112 x 6,12 (При ремонте и реконструкции зданий и сооружений работы, аналогичные технологическим процессам в новом строительстве ОЗП=1,15; ЭМ=1,25 к расх.; ЗПМ=1,25; ТЗ=1,15; ТЗМ=1,25; 1. Производство ремонтных работ в существующих зданиях и сооружениях, освобожденных от оборудования и других предметов, мешающих нормальному производству работ ОЗП=1,2; ЭМ=1,2 к расх.; ЗПМ=1,2; ТЗ=1,2; ТЗМ=1,2) | 100 м коробок блоков | 0,263 26,3/100 | 122.79 | 111.37 | 4.38 |  |  | 32.29 | 29.29 | 1.15 |  | 10.7916 | 2.84
78 | Перечень материалов №5/17 | Рейка окрашенная 10*85 (массив сосны) с эфектом старения (ТЗР МАТ=6%) | м2 | 2,6563 26,3*0,1*1,01 | 6063.2 |  |  |  |  | 16105.68
79 | ТЕР09-04-015-01 | Разборка блоков дверных металлических (Демонтаж (разборка) металлических конструкций ОЗП=0,7; ЭМ=0,7 к расх.; ЗПМ=0,7; МАТ=0 к расх.; ТЗ=0,7; ТЗМ=0,7; 1. Производство ремонтных работ в существующих зданиях и сооружениях, освобожденных от оборудования и других предметов, мешающих нормальному производству работ ОЗП=1,2; ЭМ=1,2 к расх.; ЗПМ=1,2; ТЗ=1,2; ТЗМ=1,2) | 1 м2 проема | 3.99 | 38.5 | 24.02 | 14.48 |  |  | 153.62 | 95.84 | 57.78 |  | 1.9152 | 7.64
80 | ТЕР15-01-051-01 | Разборка каркаса из металлических оцинкованных профилей откосов (Прим.) (Разборка ПЗ=0,7 (ОЗП=0,7; ЭМ=0,7 к расх.; ЗПМ=0,7; МАТ=0 к расх.; ТЗ=0,7; ТЗМ=0,7); 1. Производство ремонтных работ в существующих зданиях и сооружениях, освобожденных от оборудования и других предметов, мешающих нормальному производству работ ОЗП=1,2; ЭМ=1,2 к расх.; ЗПМ=1,2; ТЗ=1,2; ТЗМ=1,2) | 100 м2 поверхности облицовки (за вычетом проемов) | 0,0036 0,36/100 | 673.13 | 629.22 | 43.91 | 3.51 |  | 2.42 | 2.27 | 0.15 | 0.01 | 52.92 | 0.19
81 | ТЕР10-01-047-02 | Установка блоков алюминиевых в наружных и внутренних дверных проемах в каменных стенах площадью проема более 3 м2 (МДС35-IV п.4.7.При ремонте и реконструкции зданий и сооружений работы, аналогичные технологическим процессам в новом строительстве ОЗП=1,15; ЭМ=1,25 к расх.; ЗПМ=1,25; ТЗ=1,15; ТЗМ=1,25; МДС35 пр.1 т.3 п.1.Производство ремонтных работ в существующих зданиях и сооружениях, освобожденных от оборудования и других предметов, мешающих нормальному производству работ ОЗП=1,2; ЭМ=1,2 к расх.; ЗПМ=1,2; ТЗ=1,2; ТЗМ=1,2) | 100 м2 проемов | 0,0399 3,99/100 | 5910.01 | 1906.47 | 461.78 | 10.5 |  | 235.81 | 76.07 | 18.43 | 0.42 | 172.3758 | 6.88
82 | Перечень материалов № 1/17 | п.17 Пена монтажная "Макрофлекс-750 мл" (ТЗР МАТ=6%) | шт | 1,089867 6,1/0,75*0,134 | 258.7 |  |  |  |  | 281.95
83 | Материал повторного использования | Дверной блок алюминиевый 2,1х1,9 | м2 | 3.99
84 | ТЕР10-01-010-01 | Установка элементов каркаса из: брусьев 437,50 = 3 535,15 - 0,93 x 3 149,80 - 0,12 x 1 319,90 - 0,01 x 994,75 (При ремонте и реконструкции зданий и сооружений работы, аналогичные технологическим процессам в новом строительстве ОЗП=1,15; ЭМ=1,25 к расх.; ЗПМ=1,25; ТЗ=1,15; ТЗМ=1,25; 1. Производство ремонтных работ в существующих зданиях и сооружениях, освобожденных от оборудования и других предметов, мешающих нормальному производству работ ОЗП=1,2; ЭМ=1,2 к расх.; ЗПМ=1,2; ТЗ=1,2; ТЗМ=1,2) | 1 м3 древесины в конструкции | 0.01 | 542.34 | 329.13 | 42.62 |  |  | 5.42 | 3.29 | 0.43 |  | 31.05 | 0.31
85 | СРБ 2017,в.1, ч.1 стр. 79 | Брус хвойных пород обрезной (ТЗР МАТ=6%) | м3 | 0,0106 0,0093+0,0012+0,0001 | 6205.49 |  |  |  |  | 65.78
86 | ТЕР10-01-039-03 | Установка блоков в наружных и внутренних дверных проемах в перегородках и деревянных нерубленых стенах площадью проема: до 3 м2 2 698,11 = 6 002,91 - 540 x 6,12 (При ремонте и реконструкции зданий и сооружений работы, аналогичные технологическим процессам в новом строительстве ОЗП=1,15; ЭМ=1,25 к расх.; ЗПМ=1,25; ТЗ=1,15; ТЗМ=1,25; 1. Производство ремонтных работ в существующих зданиях и сооружениях, освобожденных от оборудования и других предметов, мешающих нормальному производству работ ОЗП=1,2; ЭМ=1,2 к расх.; ЗПМ=1,2; ТЗ=1,2; ТЗМ=1,2) | 100 м2 проемов | 0,0189 1,89/100 | 3335.84 | 1799.66 | 426.53 |  |  | 63.05 | 34.01 | 8.06 |  | 158.7 | 3
87 | Перечень материалов № 1/17 | п.17 Пена монтажная "Макрофлекс-750 мл" (ТЗР МАТ=6%) | шт | 0,9112 5,1/0,75*0,134 | 258.7 |  |  |  |  | 235.73
88 | Перечень материалов № 7/17 | Дверной блок из лиственницы (ТЗР МАТ=6%) | м2 | 1.89 | 18231.59 |  |  |  |  | 34457.71
89 | Перечень материалов №1/17 | п.16лей ТайтБонд для тяжелый констр.наруж/внутр (ТЗР МАТ=6%) | кг | 0,01836 5,1*0,0036 | 898.32 |  |  |  |  | 16.49
90 | ТЕР15-01-051-06 | Облицовка одним слоем ГKЛВ с устройством одинарного металлического каркаса откосов 7 942,52 = 8 148,03 - 0,008 x 25 689,00 (При ремонте и реконструкции зданий и сооружений работы, аналогичные технологическим процессам в новом строительстве ОЗП=1,15; ЭМ=1,25 к расх.; ЗПМ=1,25; ТЗ=1,15; ТЗМ=1,25; 1. Производство ремонтных работ в существующих зданиях и сооружениях, освобожденных от оборудования и других предметов, мешающих нормальному производству работ ОЗП=1,2; ЭМ=1,2 к расх.; ЗПМ=1,2; ТЗ=1,2; ТЗМ=1,2) | 100 м2 поверхности облицовки (за вычетом проемов) | 0,024 (0,36+2,04)/100 | 9101.07 | 4005.45 | 166.8 | 12.53 |  | 218.43 | 96.13 | 4 | 0.3 | 345 | 8.28
91 | Перечень материалов № 1/17 | п.26 Профиль ППН 27*28 3 м (ТЗР МАТ=6%) | м | 4,98 2,4*2,075 | 29.64 |  |  |  |  | 147.61
92 | Перечень материалов № 1/17 | п.25 Листы ГКЛВ 2500*1200*12,5мм (ТЗР МАТ=6%) | м2 | 2.64 | 103.31 |  |  |  |  | 272.74
93 | Перечень материалов № 1/17 | п.29 Профиль ПП 60*27 (3 м) (ТЗР МАТ=6%) | м | 10,08 2,4*4,2 | 44.91 |  |  |  |  | 452.69
94 | Перечень материалов № 1/17 | п.75Грунтовка Tiefgrund (ТЗР МАТ=6%) | кг | 0.2 | 159.9 |  |  |  |  | 31.98
95 | ТЕР15-02-033-01 | Обивка поверхностей: изоляционным материалом 61,64 = 4 956,92 - 104 x 47,07 (При ремонте и реконструкции зданий и сооружений работы, аналогичные технологическим процессам в новом строительстве ОЗП=1,15; ЭМ=1,25 к расх.; ЗПМ=1,25; ТЗ=1,15; ТЗМ=1,25; 1. Производство ремонтных работ в существующих зданиях и сооружениях, освобожденных от оборудования и других предметов, мешающих нормальному производству работ ОЗП=1,2; ЭМ=1,2 к расх.; ЗПМ=1,2; ТЗ=1,2; ТЗМ=1,2) | 100 м2 оштукатуриваемой поверхности | 0,0204 2,04/100 | 83.76 | 75.04 | 4.38 |  |  | 1.71 | 1.53 | 0.09 |  | 7.728 | 0.16
96 | СРБ 2017 ч2 Выпуск 1 стр. 63 | Плиты теплоизоляционные ППЖ-200 (уп.в пленку) 1000х500х50 (ТЗР МАТ=6%) | м3 | 0,102 2,04*0,05 | 4770 |  |  |  |  | 486.54
97 | ТЕР09-03-050-01 | Монтаж стальных плинтусов из гнутого профиля 206,16 = 247,43 - 0,004 x 10 317,00 (При ремонте и реконструкции зданий и сооружений работы, аналогичные технологическим процессам в новом строительстве ОЗП=1,15; ЭМ=1,25 к расх.; ЗПМ=1,25; ТЗ=1,15; ТЗМ=1,25; 1. Производство ремонтных работ в существующих зданиях и сооружениях, освобожденных от оборудования и других предметов, мешающих нормальному производству работ ОЗП=1,2; ЭМ=1,2 к расх.; ЗПМ=1,2; ТЗ=1,2; ТЗМ=1,2) | 100 м плинтуса | 0,112 (6,1+5,1)/100 | 283.18 | 207.55 | 59.6 |  |  | 31.72 | 23.25 | 6.68 |  | 17.664 | 1.98
98 | Перечень материалов № 1/17 | п.52 Уголок перфорированный оцинков. 25*25мм 3м (ТЗР МАТ=6%) | м | 11,312 11,2*1,01 | 9.88 |  |  |  |  | 111.76
99 | ТЕР15-02-019-05 | Сплошное выравнивание поверхностей откосов (однослойная штукатурка) из сухих растворных смесей Фугенфюллер - 3мм и Ветонит 2 мм 1 181,36 = 5 258,52 - 1,718 x 2 373,20 (МДС35-IV п.4.7.При ремонте и реконструкции зданий и сооружений работы, аналогичные технологическим процессам в новом строительстве ОЗП=1,15; ЭМ=1,25 к расх.; ЗПМ=1,25; ТЗ=1,15; ТЗМ=1,25; 1. Производство ремонтных работ в существующих зданиях и сооружениях, освобожденных от оборудования и других предметов, мешающих нормальному производству работ ОЗП=1,2; ЭМ=1,2 к расх.; ЗПМ=1,2; ТЗ=1,2; ТЗМ=1,2) | 100 м2 оштукатуриваемой поверхности | 0,02406 (2,04+0,366)/100 | 1637.11 | 1524.68 | 107.73 | 61.34 |  | 39.39 | 36.68 | 2.59 | 1.48 | 126.7392 | 3.05
100 | Перечень материалов № 1/17 | п.75Грунтовка Tiefgrund (ТЗР МАТ=6%) | кг | 0,43308 2,406*0,18 | 159.9 |  |  |  |  | 69.25
101 | Перечень материалов № 1/17 | п.11 Шпатлевка "Фуген 25" (ТЗР МАТ=6%) | кг | 12,2706 2,406*1,7*3 | 16.1 |  |  |  |  | 197.56
102 | Перечень материалов № 1/17 | п.10 Шпатлевка Ветонит ЛР+ (25кг) шпаклевка финишная для сухих помещений (ТЗР МАТ=6%) | кг | 8,1804 2,406*1,7*2 | 22.28 |  |  |  |  | 182.26
103 | ТЕР15-04-029-04 | Оклейка тканями откосов (прим.) 205,12 = 916,05 - 13,13 x 43,45 - 0,5 x 23,57 - 24 x 5,36 (При ремонте и реконструкции зданий и сооружений работы, аналогичные технологическим процессам в новом строительстве ОЗП=1,15; ЭМ=1,25 к расх.; ЗПМ=1,25; ТЗ=1,15; ТЗМ=1,25; 1. Производство ремонтных работ в существующих зданиях и сооружениях, освобожденных от оборудования и других предметов, мешающих нормальному производству работ ОЗП=1,2; ЭМ=1,2 к расх.; ЗПМ=1,2; ТЗ=1,2; ТЗМ=1,2) | 100 м2 отделываемой поверхности | 0,02406 2,406/100 | 284.18 | 270.26 | 13.92 | 0.41 |  | 6.84 | 6.51 | 0.33 | 0.01 | 23.8326 | 0.57
104 | Перечень материалов № 1/17 | п. 66 Холтекс Малярный стеклохолст (паутинка) (1х50) (ТЗР МАТ=6%) | м2 | 2.406 | 9.22 |  |  |  |  | 22.18
105 | Перечень материалов № 1/17 | п. 62 Клей обойный Стеклообои (0,5кг) (ТЗР МАТ=6%) | кг | 0,04812 2,0*0,02406 | 835.41 |  |  |  |  | 40.2
106 | ТЕР15-04-005-01 | Окраска поливинилацетатными водоэмульсионными составами простая по штукатурке и сборным конструкциям, подготовленным под окраску стен 198,46 = 934,05 - 0,052 x 14 146,00 (При ремонте и реконструкции зданий и сооружений работы, аналогичные технологическим процессам в новом строительстве ОЗП=1,15; ЭМ=1,25 к расх.; ЗПМ=1,25; ТЗ=1,15; ТЗМ=1,25; 2. Производство строительных и других работ в существующих зданиях и сооружениях, освобожденных от оборудования и других предметов, мешающих нормальному производству работ ОЗП=1,2; ЭМ=1,2 к расх.; ЗПМ=1,2; ТЗ=1,2; ТЗМ=1,2) | 100 м2 окрашиваемой поверхности | 0,02406 2,406/100 | 266.92 | 237.55 | 9.15 | 0.2 |  | 6.42 | 5.72 | 0.22 |  | 20.9484 | 0.5
107 | Перечень материалов №1/17 | п.74 Краска "Фармат -7" (ТЗР МАТ=6%) | кг | 1.3 | 409.22 |  |  |  |  | 531.99
108 | ТЕР15-01-028-01 | Устройство уголка ПВХ на клей Жидкие гвозди (При ремонте и реконструкции зданий и сооружений работы, аналогичные технологическим процессам в новом строительстве ОЗП=1,15; ЭМ=1,25 к расх.; ЗПМ=1,25; ТЗ=1,15; ТЗМ=1,25; 1. Производство ремонтных работ в существующих зданиях и сооружениях, освобожденных от оборудования и других предметов, мешающих нормальному производству работ ОЗП=1,2; ЭМ=1,2 к расх.; ЗПМ=1,2; ТЗ=1,2; ТЗМ=1,2) | 100 м | 0,051 5,1/100 | 103.96 | 103.79 |  |  |  | 5.3 | 5.29 |  |  | 8.5284 | 0.43
109 | Перечень материалов № 2 | п.29Уголок пластиковый декоративный 20*20 (ТЗР МАТ=6%) | м | 5,151 5,1*1,01 | 7.65 |  |  |  |  | 39.41
110 | Перечень материалов № 1/17 | п.16 ТАЙТБОНД Heavy Duty клей для тяжелых конструкций наруж/внутр (0,296л) (ТЗР МАТ=6%) | кг | 0,01836 5,1*0,0036 | 898.32 |  |  |  |  | 16.49
Оконные проемы
111 | ТЕРр62-41-01 | Очистка вручную поверхности откосов от краски | 100 м2 расчищенной поверхности | 0,0291 2,91/100 | 205.09 | 205.09 |  |  |  | 5.97 | 5.97 |  |  | 20.8 | 0.61
112 | ТЕР15-02-019-05 | Сплошное выравнивание поверхностей откосов (однослойная штукатурка) из сухих растворных смесей Ветонит 2 мм 1 181,36 = 5 258,52 - 1,718 x 2 373,20 (МДС35-IV п.4.7.При ремонте и реконструкции зданий и сооружений работы, аналогичные технологическим процессам в новом строительстве ОЗП=1,15; ЭМ=1,25 к расх.; ЗПМ=1,25; ТЗ=1,15; ТЗМ=1,25; 1. Производство ремонтных работ в существующих зданиях и сооружениях, освобожденных от оборудования и других предметов, мешающих нормальному производству работ ОЗП=1,2; ЭМ=1,2 к расх.; ЗПМ=1,2; ТЗ=1,2; ТЗМ=1,2) | 100 м2 оштукатуриваемой поверхности | 0,0291 2,91/100 | 1637.11 | 1524.68 | 107.73 | 61.34 |  | 47.64 | 44.37 | 3.13 | 1.79 | 126.7392 | 3.69
113 | Перечень материалов № 1/17 | п.75Грунтовка Tiefgrund (ТЗР МАТ=6%) | кг | 0,5238 2,91*0,18 | 159.9 |  |  |  |  | 83.76
114 | Перечень материалов № 1/17 | п.10 Шпатлевка Ветонит ЛР+ (25кг) шпаклевка финишная для сухих помещений (ТЗР МАТ=6%) | кг | 9,894 2,91*1,7*2 | 22.28 |  |  |  |  | 220.44
115 | ТЕР15-04-005-01 | Окраска поливинилацетатными водоэмульсионными составами простая по штукатурке и сборным конструкциям, подготовленным под окраску откосов 198,46 = 934,05 - 0,052 x 14 146,00 (При ремонте и реконструкции зданий и сооружений работы, аналогичные технологическим процессам в новом строительстве ОЗП=1,15; ЭМ=1,25 к расх.; ЗПМ=1,25; ТЗ=1,15; ТЗМ=1,25; 2. Производство строительных и других работ в существующих зданиях и сооружениях, освобожденных от оборудования и других предметов, мешающих нормальному производству работ ОЗП=1,2; ЭМ=1,2 к расх.; ЗПМ=1,2; ТЗ=1,2; ТЗМ=1,2) | 100 м2 окрашиваемой поверхности | 0,0291 2,91/100 | 266.92 | 237.55 | 9.15 | 0.2 |  | 7.77 | 6.91 | 0.27 | 0.01 | 20.9484 | 0.61
116 | Перечень материалов №1/17 | п.74 Краска "Фармат -7" (ТЗР МАТ=6%) | кг | 1.5 | 409.22 |  |  |  |  | 613.83
Разные работы
117 | СЦП1-1-26-А | Погрузочные работы при автомобильных перевозках: мусор строительный | т | 2.3437 | 2.74 |  | 2.74 |  |  | 6.42 |  | 6.42
118 | СЦП3-3-40-1 | Перевозка грузов автомобилями-самосвалами (работающими вне карьеров): расстояние 40 км, класс груза I | т | 2.3437 | 43.8 |  | 43.8 |  |  | 102.65 |  | 102.65
Итого прямые затраты по разделу с учетом индексов, в текущих ценах (общестроительные работы ОЗП=8,25; ЭМ=4,36; ЗПМ=8,25; МАТ=2,83) | [9 empty] | 60497.89 | 4071.45 | 929.17 | 33.17 |  | 42.71
Накладные расходы | [9 empty] | 3312.34
Сметная прибыль | [9 empty] | 1810.2
Итого по разделу 4 Проемы | [9 empty] | 65620.43 |  |  |  |  | 42.71
ИТОГИ ПО СМЕТЕ:
Итого прямые затраты по смете с учетом индексов, в текущих ценах (общестроительные работы ОЗП=8,25; ЭМ=4,36; ЗПМ=8,25; МАТ=2,83) | [9 empty] | 134739.54 | 24377.12 | 4197.52 | 1240.32 |  | 258.78
Накладные расходы | [9 empty] | 21062.83
Сметная прибыль | [9 empty] | 11510.69
ВСЕГО по смете | [9 empty] | 170734.91 |  |  |  |  | 258.78
Итоги по позициям, введенным в ценах 2001г.
Полы (ремонтно-строительные):
Итого Поз. 1-3 | [9 empty] | 650.31 | 269.56 | 380.75 | 43.75 |  | 25.64
Всего с учетом "общестроительные работы ОЗП=8,25; ЭМ=4,36; ЗПМ=8,25; МАТ=2,83" | [9 empty] | 3883.94 | 2223.87 | 1660.07 | 360.94 |  | 25.64
Накладные расходы 80%*0.85 ФОТ (от 2 584,81) | [9 empty] | 1757.67
Сметная прибыль 68%*0.8 ФОТ (от 2 584,81) | [9 empty] | 1406.14
Итого c накладными и см. прибылью | [9 empty] | 7047.75 |  |  |  |  | 25.64
Стекольные, обойные и облицовочные работы (ремонтно-строительные):
Итого Поз. 4, 24 | [9 empty] | 34.76 | 31.35 | 3.41 | 0.79 |  | 3.02
Всего с учетом "общестроительные работы ОЗП=8,25; ЭМ=4,36; ЗПМ=8,25; МАТ=2,83" | [9 empty] | 273.51 | 258.64 | 14.87 | 6.52 |  | 3.02
Накладные расходы 77%*0.85 ФОТ (от 265,16) | [9 empty] | 173.55
Сметная прибыль 50%*0.8 ФОТ (от 265,16) | [9 empty] | 106.06
Итого c накладными и см. прибылью | [9 empty] | 553.12 |  |  |  |  | 3.02
Бетонные и железобетонные монолитные конструкции в промышленном строительстве:
Итого Поз. 5 | [9 empty] | 33.5 | 13.44 | 3.66 | 0.27 |  | 1.2
Всего с учетом "общестроительные работы ОЗП=8,25; ЭМ=4,36; ЗПМ=8,25; МАТ=2,83" | [9 empty] | 173.25 | 110.88 | 15.96 | 2.23 |  | 1.2
Накладные расходы 105%*(0.9*0.85) ФОТ (от 113,11) | [9 empty] | 90.86
Сметная прибыль 65%*(0.85*0.8) ФОТ (от 113,11) | [9 empty] | 49.99
Итого c накладными и см. прибылью | [9 empty] | 314.1 |  |  |  |  | 1.2
Строительные металлические конструкции:
Итого Поз. 7, 41, 79, 97 | [9 empty] | 235.73 | 151.76 | 73.85 |  |  | 12.4
Всего с учетом "общестроительные работы ОЗП=8,25; ЭМ=4,36; ЗПМ=8,25; МАТ=2,83" | [9 empty] | 1602.65 | 1252.02 | 321.99 |  |  | 12.4
Накладные расходы 90%*(0.9*0.85) ФОТ (от 1 252,02) | [9 empty] | 862.02
Сметная прибыль 85%*(0.85*0.8) ФОТ (от 1 252,02) | [9 empty] | 723.67
Итого c накладными и см. прибылью | [9 empty] | 3188.34 |  |  |  |  | 12.4
Полы:
Итого Поз. 9-10, 12, 18 | [9 empty] | 985.79 | 764.79 | 196.52 | 71.77 |  | 64.65
Всего с учетом "общестроительные работы ОЗП=8,25; ЭМ=4,36; ЗПМ=8,25; МАТ=2,83" | [9 empty] | 7235.63 | 6309.52 | 856.83 | 592.1 |  | 64.65
Накладные расходы 123%*(0.9*0.85) ФОТ (от 6 901,62) | [9 empty] | 6494.08
Сметная прибыль 75%*(0.85*0.8) ФОТ (от 6 901,62) | [9 empty] | 3519.83
Итого c накладными и см. прибылью | [9 empty] | 17249.54 |  |  |  |  | 64.65
Работы по реконструкции зданий и сооружений (усиление и замена существующих конструкций, разборка и возведение отдельных конструктивных элементов):
Итого Поз. 23, 67 | [9 empty] | 27.16 | 24.08 | 3.08 | 1.55 |  | 2.23
Всего с учетом "общестроительные работы ОЗП=8,25; ЭМ=4,36; ЗПМ=8,25; МАТ=2,83" | [9 empty] | 212.09 | 198.66 | 13.43 | 12.79 |  | 2.23
Накладные расходы 110%*(0.9*0.85) ФОТ (от 211,45) | [9 empty] | 177.94
Сметная прибыль 70%*(0.85*0.8) ФОТ (от 211,45) | [9 empty] | 100.65
Итого c накладными и см. прибылью | [9 empty] | 490.68 |  |  |  |  | 2.23
Отделочные работы:
Итого Поз. 25, 31, 33, 38, 45, 49, 52, 55, 68, 80, 90, 95, 99, 103, 106, 108, 112, 115 | [9 empty] | 1922.82 | 1313.86 | 98.26 | 24.76 |  | 112.9
Всего с учетом "общестроительные работы ОЗП=8,25; ЭМ=4,36; ЗПМ=8,25; МАТ=2,83" | [9 empty] | 12713.04 | 10839.35 | 428.41 | 204.27 |  | 112.9
Накладные расходы 105%*(0.9*0.85) ФОТ (от 11 043,62) | [9 empty] | 8870.79
Сметная прибыль 55%*(0.85*0.8) ФОТ (от 11 043,62) | [9 empty] | 4130.31
Итого c накладными и см. прибылью | [9 empty] | 25714.14 |  |  |  |  | 112.9
Стены (ремонтно-строительные):
Итого Поз. 26 | [9 empty] | 137.04 | 72.96 | 64.08 | 6.84 |  | 7.51
Всего с учетом "общестроительные работы ОЗП=8,25; ЭМ=4,36; ЗПМ=8,25; МАТ=2,83" | [9 empty] | 881.31 | 601.92 | 279.39 | 56.43 |  | 7.51
Накладные расходы 86%*0.85 ФОТ (от 658,35) | [9 empty] | 481.25
Сметная прибыль 70%*0.8 ФОТ (от 658,35) | [9 empty] | 368.68
Итого c накладными и см. прибылью | [9 empty] | 1731.24 |  |  |  |  | 7.51
Проемы (ремонтно-строительные):
Итого Поз. 27 | [9 empty] | 20.99 | 18.34 | 0.82 | 0.19 |  | 1.62
Всего с учетом "общестроительные работы ОЗП=8,25; ЭМ=4,36; ЗПМ=8,25; МАТ=2,83" | [9 empty] | 160.07 | 151.31 | 3.58 | 1.57 |  | 1.62
Накладные расходы 82%*0.85 ФОТ (от 152,88) | [9 empty] | 106.56
Сметная прибыль 62%*0.8 ФОТ (от 152,88) | [9 empty] | 75.83
Итого c накладными и см. прибылью | [9 empty] | 342.46 |  |  |  |  | 1.62
Защита строительных конструкций и оборудования от коррозии:
Итого Поз. 29 | [9 empty] | 1.78 | 1.25 | 0.17 |  |  | 0.09
Всего с учетом "общестроительные работы ОЗП=8,25; ЭМ=4,36; ЗПМ=8,25; МАТ=2,83" | [9 empty] | 12.07 | 10.31 | 0.74 |  |  | 0.09
Накладные расходы 90%*(0.9*0.85) ФОТ (от 10,31) | [9 empty] | 7.1
Сметная прибыль 70%*(0.85*0.8) ФОТ (от 10,31) | [9 empty] | 4.91
Итого c накладными и см. прибылью | [9 empty] | 24.08 |  |  |  |  | 0.09
Малярные работы (ремонтно-строительные):
Итого Поз. 44, 111 | [9 empty] | 81.75 | 81.75 |  |  |  | 8.3
Всего с учетом "общестроительные работы ОЗП=8,25; ЭМ=4,36; ЗПМ=8,25; МАТ=2,83" | [9 empty] | 674.44 | 674.44 |  |  |  | 8.3
Накладные расходы 80%*0.85 ФОТ (от 674,44) | [9 empty] | 458.62
Сметная прибыль 50%*0.8 ФОТ (от 674,44) | [9 empty] | 269.78
Итого c накладными и см. прибылью | [9 empty] | 1402.84 |  |  |  |  | 8.3
Деревянные конструкции:
Итого Поз. 57, 76-77, 81, 84, 86 | [9 empty] | 479.93 | 206.96 | 29 | 0.42 |  | 18.83
Всего с учетом "общестроительные работы ОЗП=8,25; ЭМ=4,36; ЗПМ=8,25; МАТ=2,83" | [9 empty] | 2524.3 | 1707.42 | 126.44 | 3.47 |  | 18.83
Накладные расходы 118%*(0.9*0.85) ФОТ (от 1 710,89) | [9 empty] | 1544.42
Сметная прибыль 63%*(0.85*0.8) ФОТ (от 1 710,89) | [9 empty] | 732.95
Итого c накладными и см. прибылью | [9 empty] | 4801.67 |  |  |  |  | 18.83
Сантехнические работы - внутренние (трубопроводы, водопровод, канализация, отопление, газоснабжение, вентиляция и кондиционирование воздуха):
Итого Поз. 64 | [9 empty] | 5.41 | 4.7 | 0.06 |  |  | 0.39
Всего с учетом "общестроительные работы ОЗП=8,25; ЭМ=4,36; ЗПМ=8,25; МАТ=2,83" | [9 empty] | 40.88 | 38.78 | 0.26 |  |  | 0.39
Накладные расходы 128%*(0.9*0.85) ФОТ (от 38,78) | [9 empty] | 37.97
Сметная прибыль 83%*(0.85*0.8) ФОТ (от 38,78) | [9 empty] | 21.89
Итого c накладными и см. прибылью | [9 empty] | 100.74 |  |  |  |  | 0.39
Перевозка автотранспортом:
Итого Поз. 117-118 | [9 empty] | 109.07 |  | 109.07
Всего с учетом "общестроительные работы ОЗП=8,25; ЭМ=4,36; ЗПМ=8,25; МАТ=2,83" | [9 empty] | 475.55 |  | 475.55
Итого | [9 empty] | 63436.25 |  |  |  |  | 258.78
Итоги по позициям, введенным в текущих ценах
Материалы для строительных работ:
Итого Поз. 6 | [9 empty] | 1136.42
Материалы:
Итого Поз. 8, 11, 13-17, 19-22, 28, 30, 32, 34-37, 39-40, 42-43, 46-48, 50-51, 53-54, 56, 58-63, 66, 69-75, 78, 82, 85, 87-89, 91-94, 96, 98, 100-102, 104-105, 107, 109-110, 113-114, 116 | [9 empty] | 102740.39
Строительные работы:
Итого Поз. 65
Деревянные конструкции:
Итого Поз. 83
Накладные расходы 118%*(0.9*0.85) ФОТ (от 0,00)
Сметная прибыль 63%*(0.85*0.8) ФОТ (от 0,00)
Итого c накладными и см. прибылью
Итого | [9 empty] | 103876.81
Итого | [9 empty] | 167313.06 |  |  |  |  | 258.78
В том числе:
Материалы | [9 empty] | 106164.9
Машины и механизмы | [9 empty] | 4197.52
ФОТ | [9 empty] | 24377.12
Накладные расходы | [9 empty] | 21062.83
Сметная прибыль | [9 empty] | 11510.69
Перевозка рабочих (13/13)*(45/60)*2*760,41*3 | [9 empty] | 3421.85
ВСЕГО по смете | [9 empty] | 170734.91 |  |  |  |  | 258.78
ВЕДОМОСТЬ РЕСУРСОВ
№ пп | Обосно- вание | Наименование | Ед. изм. | Общее кол-во | Стоимость, руб. в базисных ценах |  |  |  | Стоимость, руб. в текущих ценах |  |  |  | К-т удор.
[5 empty] | Цена | в тч ЗП на единицу/ всего | Обосн. | Всего | Цена | в тч ЗП на единицу/ всего | Обосн. | Всего
1 | 2 | 3 | 4 | 5 | 6 | 7 | 8 | 9 | 10 | 11 | 12 | 13 | 14
Ресурсы подрядчика
Трудозатраты
1 | 1-1-6 | Затраты труда рабочих (ср 1,6) | чел.час | 0.21 | 9.55 |  |  | 2.01
2 | 1-1-8 | Затраты труда рабочих (ср 1,8) | чел.час | 7.67 | 9.71 |  |  | 74.47
3 | 1-2-0 | Затраты труда рабочих (ср 2) | чел.час | 15.73 | 9.86 |  |  | 155.09
4 | 1-2-1 | Затраты труда рабочих (ср 2,1) | чел.час | 1.7 | 9.95 |  |  | 16.92
5 | 1-2-2 | Затраты труда рабочих (ср 2,2) | чел.час | 10.29 | 10.04 |  |  | 103.31
6 | 1-2-5 | Затраты труда рабочих (ср 2,5) | чел.час | 4.81 | 10.32 |  |  | 49.64
7 | 1-2-8 | Затраты труда рабочих (ср 2,8) | чел.час | 0.31 | 10.6 |  |  | 3.29
8 | 1-3-0 | Затраты труда рабочих (ср 3) | чел.час | 18.21 | 10.78 |  |  | 196.3
9 | 1-3-1 | Затраты труда рабочих (ср 3,1) | чел.час | 3.34 | 10.92 |  |  | 36.47
10 | 1-3-2 | Затраты труда рабочих (ср 3,2) | чел.час | 10.44 | 11.06 |  |  | 115.46
11 | 1-3-3 | Затраты труда рабочих (ср 3,3) | чел.час | 1.2 | 11.2 |  |  | 13.44
12 | 1-3-4 | Затраты труда рабочих (ср 3,4) | чел.час | 29.56 | 11.34 |  |  | 335.2
13 | 1-3-5 | Затраты труда рабочих (ср 3,5) | чел.час | 4.59 | 11.48 |  |  | 52.69
14 | 1-3-6 | Затраты труда рабочих (ср 3,6) | чел.час | 60.51 | 11.61 |  |  | 702.52
15 | 1-3-7 | Затраты труда рабочих (ср 3,7) | чел.час | 4.76 | 11.75 |  |  | 55.94
16 | 1-3-8 | Затраты труда рабочих (ср 3,8) | чел.час | 13.62 | 11.89 |  |  | 161.94
17 | 1-3-9 | Затраты труда рабочих (ср 3,9) | чел.час | 6.74 | 12.03 |  |  | 81.08
18 | 1-4-0 | Затраты труда рабочих (ср 4) | чел.час | 55.18 | 12.17 |  |  | 671.54
19 | 1-4-2 | Затраты труда рабочих (ср 4,2) | чел.час | 7.64 | 12.54 |  |  | 95.81
20 | 1-4-7 | Затраты труда рабочих (ср 4,7) | чел.час | 0.09 | 13.47 |  |  | 1.21
21 | 1-5-0 | Затраты труда рабочих (ср 5) | чел.час | 2.18 | 14.02 |  |  | 30.56
22 | 2 | Затраты труда машинистов | чел.час | 13.75
Машины и механизмы
23 | 021141 | Kраны на автомобильном ходу при работе на других видах строительства (кроме магистральных трубопроводов) 10 т | маш.час | 0.02 | 121.52 | 16,33 0,33 |  | 2.43
24 | 021141 | Краны на автомобильном ходу при работе на других видах строительства (кроме магистральных трубопроводов) 10 т | маш.-ч | 0.06 | 121.52 | 16,33 0,98 |  | 7.29
25 | 030101 | Автопогрузчики 5 т | маш.-ч | 0.03 | 91.09 | 12,17 0,37 |  | 2.73
26 | 030401 | Лебедки электрические, тяговым усилием до 5,79 (0,59) кН (т) | маш.-ч |  | 2.2
27 | 030402 | Лебедки электрические, тяговым усилием до 12,26 (1,25) кН (т) | маш.-ч | 0.12 | 3.75 |  |  | 0.45
28 | 031121 | Подъемники мачтовые строительные 0.5 т | маш.-ч | 2.55 | 26.69 | 13,47 34,32 |  | 68.06
29 | 040502 | Установки для сварки ручной дуговой (постоянного тока) | маш.-ч | 1.36 | 11.5 |  |  | 15.64
30 | 050101 | Компрессоры передвижные с двигателем внутреннего сгорания давлением до 686 кПа (7 ат) 2,2 м3/мин | маш.час | 3.65 | 63.39 | 12,17 44,41 |  | 231.37
31 | 110901 | Растворосмесители передвижные 65 л | маш.-ч | 1.56 | 18.97 | 12,17 18,98 |  | 29.6
32 | 111301 | Вибраторы поверхностные | маш.-ч | 9.07 | 0.89 |  |  | 8.07
33 | 330206 | Дрели электрические | маш.-ч | 5.13 | 3.88 |  |  | 19.91
34 | 330206-2 | Миксер электрический для размешивания (типа Protool МХР 800 Е, 780 Вт, 340-900 об/мин.) | маш.-ч | 1.99 | 2.15 |  |  | 4.28
35 | 330208 | Шуруповерты строительно-монтажные | маш.-ч | 2.29 | 1.36 |  |  | 3.12
36 | 330804 | Молотки отбойные пневматические | маш.час | 7.3 | 27.12 |  |  | 197.97
37 | 330901 | Илососы: Hожницы электрические | маш.-ч | 0.25 | 0.29 |  |  | 0.07
38 | 331400 | Станки камнерезные универсальные | маш.-ч | 4.17 | 32.84 | 12,17 50,75 |  | 136.95
39 | 331451 | Перфораторы электрические | маш.-ч | 1.58 | 1.31 |  |  | 2.08
40 | 331601 | Бензопилы | маш.-ч |  | 3.84
41 | 340101 | Агрегаты окрасочные высокого давления для окраски поверхностей конструкций мощностью 1 кВт | маш.-ч | 0.02 | 6.38 |  |  | 0.13
42 | 400001 | Автомобили бортовые грузоподъемностью до 5 т | маш.час | 1.61 | 72.91 |  |  | 117.39
43 | СЦП1-1-26-А | Погрузочные работы при автомобильных перевозках: мусор строительный | т | 2.3437 | 2.74 |  |  | 6.42
44 | СЦП3-3-40-1 | Перевозка грузов автомобилями-самосвалами (работающими вне карьеров): расстояние 40 км, класс груза I | т | 2.3437 | 43.8 |  |  | 102.65
Материалы
45 | 101-0162 | Гвозди отделочные круглые 1.6х25 мм | т |  | 14472
46 | 101-0639 | Пемза шлаковая (щебень пористый из металлургического шлака), марка 600, фракция от 5 до 10 мм | м3 |  | 95.56
47 | 101-0782 | Поковки из квадратных заготовок массой 1.8 кг | т |  | 8611.4
48 | 101-0783 | Поковки из квадратных заготовок массой 2.825 кг | т |  | 7808.6
49 | 101-0816 | Проволока светлая диаметром 1.1 мм | т | 0.0019 | 8513.2 |  |  | 16.18
50 | 101-1481 | Шурупы с полукруглой головкой 4х40 мм | т | 0.0002 | 21370 |  |  | 4.28
51 | 101-1513 | Электроды диаметром 4 мм Э42 | т |  | 11500
52 | 101-1529 | Электроды диаметром 6 мм Э42 | т | 0.0002 | 9742.9 |  |  | 1.95
53 | 101-1591 | Смола каменноугольная для дорожного строительства | т |  | 1683.9
54 | 101-1596 | Шкурка шлифовальная двухслойная с зернистостью 40/25 | м2 | 0.0002 | 71.69 |  |  | 0.01
55 | 101-1705 | Пакля пропитанная | кг | 2.041 | 8.52 |  |  | 17.39
56 | 101-1712 | Шпатлевка клеевая | т | 0.0028 | 4006.7 |  |  | 11.22
57 | 101-1712-00012 | Сухая строительная смесь Шпатлевка "Фугенфюллер" | кг | 3.807 | 8.64 |  |  | 32.89
58 | 101-1714 | Болты строительные с гайками и шайбами | т | 0.0001 | 8364.5 |  |  | 0.84
59 | 101-1742 | Толь с крупнозернистой посыпкой гидроизоляционный марки ТГ-350 | м2 | 0.0145 | 5.32 |  |  | 0.08
60 | 101-1757 | Ветошь | кг | 0.1647 | 1.67 |  |  | 0.27
61 | 101-1777 | Паста антисептическая | т |  | 13907
62 | 101-1805 | Гвозди строительные | т | 0.0004 | 9914.1 |  |  | 3.96
63 | 101-1829 | Бумага ролевая | т |  | 6019.3
64 | 101-2182 | Шурупы с полукруглой головкой 5х50 мм | т |  | 11935
65 | 101-2202 | Дюбели распорные полиэтиленовые 6х40 мм | 10шт | 0.2 | 1.98 |  |  | 0.4
66 | 101-2215 | Сталь листовая горячекатаная, толщина 1 мм, сталь марки Ст3 | т | 0.0006 | 10317 |  |  | 6.19
67 | 101-2417-1 | Шпатлевка "Фугагипс" "Кнауф" | кг | 0.0009 | 7260.46 |  |  | 6.53
68 | 101-3590 | Лента для заделки швов ГКЛ, самоклеющаяся | 100 м | 0.0272 | 58.2 |  |  | 1.58
69 | 101-3891 | Сетка 5,0 мм, без покрытия, 100х100 мм | м2 | 16.5418 |  |  |  |  | 68.7 |  |  | 1136.42
70 | 101-4173 | Дюбели монтажные 10х130 (10х132, 10х150) мм | 10 шт. | 1.241 | 8.19 |  |  | 10.16
71 | 101-9101-01001 | Дюбели анкерные для крепления металлических профилей 6.0x40 мм | 10 шт. | 4.871 | 23.9 |  |  | 116.41
72 | 101-9112 | Клинья пластиковые монтажные | шт. | 31.92 | 0.5 |  |  | 15.96
73 | 101-9124-00020 | Крестики для укладки кафеля | 100 шт. | 4.1558 | 5.15 |  |  | 21.4
74 | 101-9452 | Лента бутиловая | м | 8.698 | 6.4 |  |  | 55.67
75 | 101-9453 | Лента бутиловая диффузионная | м | 1.596 | 8.04 |  |  | 12.83
76 | 101-9454 | Лента бутиловая ПСУЛ | м | 6.025 | 7.75 |  |  | 46.69
77 | 101-9455-00001 | Лента серпянка сетчатая стеклотканевая самоклеющаяся Стробишириной 5см, для армирования стыков гипсокартона | 100 м | 0.1844 | 24.23 |  |  | 4.47
78 | 101-9455-00005 | Лента уплотняющая под профили "Дихтунгсбанд" шириной 75 мм | м | 29.59 | 5.51 |  |  | 163.04
79 | 101-9680-01012 | Шурупы самонарезающие 3.5х11мм | 1000 шт. | 0.321 | 197.6 |  |  | 63.43
80 | 101-9680-01013 | Шурупы самонарезающие 3.5х25мм | 1000 шт. | 0.2496 | 104 |  |  | 25.96
81 | 102-0053 | Пиломатериалы хвойных пород. Доски обрезные длиной 4-6.5 м, шириной 75-150 мм, толщиной 25 мм III сорта | м3 | 0.0015 | 1114.6 |  |  | 1.67
82 | 113-0077 | Kсилол нефтяной марки А | т |  | 14548
83 | 120-0001 | Дюбели типа "K" 6/35 | шт | 3.549 | 1.46 |  |  | 5.18
84 | 120-0020 | Шпаклевка "Унифлот" | кг | 0.441 | 21.38 |  |  | 9.43
85 | 120-0021 | Шпаклевка "Фугенфюллер" | кг | 3.129 | 8.64 |  |  | 27.03
86 | 120-0022 | Грунтовка "Тифенгрунд" | кг | 0.42 | 52.02 |  |  | 21.85
87 | 120-0028 | Лента разделительная 50 мм | м | 3.717 | 2.6 |  |  | 9.66
88 | 120-9009 | Лента армирующая | м | 3.192 | 1.56 |  |  | 4.98
89 | 201-9014-01084 | Подвесы прямые для подвесного потолка к профилю 60x27 мм | шт. | 24.24 | 2.08 |  |  | 50.42
90 | 201-9014-01121 | Удлинители для подвесного потолка к профилю 60х27мм | шт. | 11.878 | 2.33 |  |  | 27.67
91 | 203-0359 | Наличники из древесины типы Н-1, Н-2 размером 13х54 мм | м |  | 6.12
92 | 204-0062 | Детали закладные и накладные изготовленные без применения сварки, гнутья, сверления (пробивки) отверстий поставляемые отдельно | т |  | 9545.9
93 | 411-0001 | Вода | м3 | 1.0985 | 4.2 |  |  | 4.61
94 | 500-9596 | Шлифовальная бумага | м2 | 0.095 | 48.24 |  |  | 4.59
95 | 999-9900 | Строительный мусор | т | 2.3437
96 | Материал повторного использования | Дверной блок алюминиевый 2,1х1,9 | м2 | 3.99
97 | Материал повторного использования | Решетка радиаторная 900*600 мм белая | шт | 1
98 | Материал повтороного использования | Плитка керамогранитная Н-10см | м2 | 0.188
99 | Перечень материалов № 1/17 | п. 15 Церезит СЕ33 S Затирка №01 белый 2-5мм (5кг) | кг | 11.7 |  |  |  |  | 62,88 314,4/5 |  |  | 735.69
100 | Перечень материалов № 1/17 | п. 21 СВФС Саморез ШУЖ 3,5х35 (1000шт.) Прим. | 1000 шт. | 0.0726 |  |  |  |  | 297.45 |  |  | 21.59
101 | Перечень материалов № 1/17 | п. 42 Уголок периметральный (пристенный кант) 19х19мм белый (3м) | м | 6.1812 |  |  |  |  | 10,73 32,2/3 |  |  | 66.32
102 | Перечень материалов № 1/17 | п. 58 Керамогранит УГ26 300х300х8 матовый серо-бежевый (Прим.) | м2 | 1.795 |  |  |  |  | 348,33 31,35/0,09 |  |  | 625.25
103 | Перечень материалов № 1/17 | п. 62 Клей обойный Стеклообои (0,5кг) | кг | 1.0713 |  |  |  |  | 788,12 394,06/0,5 |  |  | 844.29
104 | Перечень материалов № 1/17 | п. 66 Холтекс Малярный стеклохолст (паутинка) (1х50) | м2 | 53.564 |  |  |  |  | 8,7 434,75/50 |  |  | 466
105 | Перечень материалов № 1/17 | п. 69 Профиль маячковый 6мм 6м (0,4мм) | м | 14.6854 |  |  |  |  | 8,76 26,27/3 |  |  | 128.64
106 | Перечень материалов № 1/17 | п.10 Шпатлевка Ветонит LR 25 | кг | 101.4682 |  |  |  |  | 21,02 525,42/25 |  |  | 2132.86
107 | Перечень материалов № 1/17 | п.10 Шпатлевка Ветонит ЛР+ (25кг) шпаклевка финишная для сухих помещений | кг | 18.0744 |  |  |  |  | 21,02 525,42/25 |  |  | 379.92
108 | Перечень материалов № 1/17 | п.11 Шпатлевка "Фуген 25" | кг | 164.4728 |  |  |  |  | 15,19 379,66/25 |  |  | 2498.34
109 | Перечень материалов № 1/17 | п.14 Клей плиточный 2000. Юнис.(25кг) | кг | 176.6 |  |  |  |  | 8,64 216,1/25 |  |  | 1525.83
110 | Перечень материалов № 1/17 | п.16 ТАЙТБОНД Heavy Duty клей для тяжелых конструкций наруж/внутр (0,296л) | кг | 0.03132 |  |  |  |  | 847,47 250,85/0,296 |  |  | 26.54
111 | Перечень материалов № 1/17 | п.17 Пена монтажная "Макрофлекс-750 мл" | шт | 2.0011 |  |  |  |  | 244.06 |  |  | 488.38
112 | Перечень материалов № 1/17 | п.20 Шурупы 3,5* 35 мм 1000 шт | шт | 123.6 |  |  |  |  | 0,28 275,42/1000 |  |  | 34.61
113 | Перечень материалов № 1/17 | п.24 Лента уплотнительная типа "Дихтунгсбанд" шириной 75 мм | м | 2.646 |  |  |  |  | 3,39 101,69/30 |  |  | 8.97
114 | Перечень материалов № 1/17 | п.25 Листы ГКЛВ 2500*1200*12,5мм | м2 | 16.404 |  |  |  |  | 97,46 292,37/3 |  |  | 1598.73
115 | Перечень материалов № 1/17 | п.25Листы ГКЛВ 2500*1200*12,5мм | м2 | 8.841 |  |  |  |  | 97,46 292,37/3 |  |  | 861.64
116 | Перечень материалов № 1/17 | п.26 Профиль ППН 27*28 3 м | м | 13.301 |  |  |  |  | 27,96 83,89/3 |  |  | 371.9
117 | Перечень материалов № 1/17 | п.27 Профиль ПН 100*40 мм | м | 1.596 |  |  |  |  | 66,67 200/3 |  |  | 106.41
118 | Перечень материалов № 1/17 | п.28 Профиль ПС 100*50 мм | м | 4.284 |  |  |  |  | 81,63 244,9/3 |  |  | 349.7
119 | Перечень материалов № 1/17 | п.29 Профиль ПП 60*27 (3 м) | м | 30.93 |  |  |  |  | 42,37 127,1/3 |  |  | 1310.5
120 | Перечень материалов № 1/17 | п.52 Уголок перфорированный оцинков. 25*25мм 3м | м | 11.312 |  |  |  |  | 9,32 27,96/3 |  |  | 105.43
121 | Перечень материалов № 1/17 | п.60 Стеклообои рогожка средняя (1х25) 115гр/м2 | м2 | 1.94 |  |  |  |  | 46,41 1160,17/25 |  |  | 90.04
122 | Перечень материалов № 1/17 | п.62 Клей обойный СТЕКЛООБОИ (0,5кг) | кг | 0.03718 |  |  |  |  | 788,12 394,06/0,5 |  |  | 29.3
123 | Перечень материалов № 1/17 | п.75 Грунтовка Tiefgrund | кг | 5.2848 |  |  |  |  | 150,85 1508,47/10 |  |  | 797.21
124 | Перечень материалов № 1/17 | п.75Грунтовка Tiefgrund | кг | 1.9569 |  |  |  |  | 150,85 1508,47/10 |  |  | 295.2
125 | Перечень материалов № 2 | п.29Уголок пластиковый декоративный 20*20 | м | 5.151 |  |  |  |  | 7,22 19,49/2,7 |  |  | 37.19
126 | Перечень материалов № 7/17 | Дверной блок из лиственницы | м2 | 1.89 |  |  |  |  | 17199.61 |  |  | 32507.26
127 | Перечень материалов №1/17 | п.16лей ТайтБонд для тяжелый констр.наруж/внутр | кг | 0.01836 |  |  |  |  | 847,47 250,85/0,296 |  |  | 15.56
128 | Перечень материалов №1/17 | п.38 Плита потолочная БИО ГУАРД ПЛЕЙН БОАРД ВР3684М4 600*600*12 мм | м2 | 4.666 |  |  |  |  | 543,89 3916,01/7,2 |  |  | 2537.79
129 | Перечень материалов №1/17 | п.39Основная напрвляющая 3,6м Prelude 24мм | м | 3.8052 |  |  |  |  | 98,63 355,08/3,6 |  |  | 375.31
130 | Перечень материалов №1/17 | п.40Поперечная рейка 0,6м Prelude 24мм | м | 3.8052 |  |  |  |  | 79,08 47,45/0,6 |  |  | 300.92
131 | Перечень материалов №1/17 | п.41Поперечная рейка 1,2м Prelude 24мм | м | 7.6104 |  |  |  |  | 57,21 68,65/1,2 |  |  | 435.39
132 | Перечень материалов №1/17 | п.43Подвес прямой ЕВРО (0,5м) | шт | 6 |  |  |  |  | 5.5 |  |  | 33
133 | Перечень материалов №1/17 | п.74 Краска "Фармат -7" | кг | 30.3 |  |  |  |  | 386,06 4864,41/12,6 |  |  | 11697.62
134 | Перечень материалов №3/17 | п.5 Плитка керамогранитная 420х420 | м2 | 16.71 |  |  |  |  | 612.71 |  |  | 10238.38
135 | Перечень материалов №5/17 | Рейка окрашенная 10*85 (массив сосны) с эфектом старения | м2 | 2.6563 |  |  |  |  | 5720 |  |  | 15194.04
136 | СРБ 2017 ч1 Выпуск 1 стр. 87 | Грунтовка ГФ-021 серая | т | 0.0002 |  |  |  |  | 56267.97 |  |  | 11.25
137 | СРБ 2017 ч1 Выпуск 1 стр. 87 | Прогоны из гнутых профилей | т | 0.0378 |  |  |  |  | 42372.88 |  |  | 1601.69
138 | СРБ 2017 ч1 Выпуск 1 стр. 35 | Раствор готовый кладочный цементный марка 150 | м3 | 1.3798 |  |  |  |  | 2890.32 |  |  | 3988.07
139 | СРБ 2017 ч2 Выпуск 1 стр. 16 | Грунтовка ЛАЭС укрепляющая | кг | 5.6906 |  |  |  |  | 98 |  |  | 557.67
140 | СРБ 2017 ч2 Выпуск 1 стр. 63 | Плиты теплоизоляционные ППЖ-200 (уп.в пленку) 1000х500х50 | м3 | 0.102 |  |  |  |  | 4500 |  |  | 459
141 | СРБ 2017 ч2 Выпуск 1 стр. 63 | Плиты теплоизоляционные ППЖ-200 (уп.в пленку) 1000х500х50 в 2 слоя | м3 | 0.2163 |  |  |  |  | 4500 |  |  | 973.35
142 | СРБ 2017,в.1, ч.1 стр. 79 | Брус хвойных пород обрезной | м3 | 0.0106 |  |  |  |  | 5854.24 |  |  | 62.05

## тит
Приложение № 1.4
к договору № от
УТВЕРЖДАЮ
Директор ООО "Медсервис"
С.В. Мовергоз
|  | " " |  |  |  | 2017г.
С М Е Т А № 33-17
Ремонтные работы в здании Расширение МСЧ-20 педиатрическое отделение (регистратура). СМР
Составлена на основании: |  | Сметная стоимость: |  | 170734.91 | руб.
Ведомость работ № 26/17
инв № |  | Трудозатраты: |  | 258.78 | чел-ч
Проверено:
Павлик И.А.
Подрядчик: