## ЛСР 17 граф с оборудованием
СОГЛАСОВАНО: | [11 empty] | УТВЕРЖДАЮ:
_________________ | [11 empty] | _________________
" _____ " ________________ 2014 г. | [11 empty] | "______ " _______________2014 г.
ООО "Медсервис"
(наименование стройки)
ЛОКАЛЬНЫЙ СМЕТНЫЙ РАСЧЕТ № 34-17
(локальная смета)
|  | на | Ремонтные работы в здании Расширение МСЧ-20 отделение диспансеризации и профилактики. СМР
(наименование работ и затрат, наименование объекта)
Основание: ДВ 27-17
|  |  | Сметная стоимость строительных работ _______________________________________________________________________________________________ | [5 empty] | ___________________________52,470 |  | тыс. руб.
|  |  | Средства на оплату труда _______________________________________________________________________________________________ | [5 empty] | ___________________________10,769 |  | тыс. руб.
|  |  | Сметная трудоемкость _______________________________________________________________________________________________ | [5 empty] | _______________________________________________________________________________________________110,6 |  | чел.час
Составлен(а) в текущих (прогнозных) ценах по состоянию на ______________
№ пп | Обосно- вание | Наименование | Ед. изм. | Кол. | Стоимость единицы, руб. |  |  |  | Общая стоимость, руб. |  |  |  |  | Т/з осн. раб.на ед. | Т/з осн. раб. Всего | Общая масса обору-дования, т
[5 empty] | Всего | В том числе |  |  | Обору- дование | Всего | В том числе
[6 empty] | Осн.З/п | Эк.Маш | З/пМех |  |  | Осн.З/п | Эк.Маш | З/пМех
1 | 2 | 3 | 4 | 5 | 6 | 7 | 8 | 9 | 10 | 11 | 12 | 13 | 14 | 15 | 16 | 17
Раздел 1. Полы кабинет 212, 222
1 | ТЕРр57-02-08 | Разборка покрытий полов: паркетных (ламинат) каб. 212 | 100 м2 покрытий | 0,129 12,9/100 | 418.1 | 400.22 | 17.88 | 9.02 |  | 53.93 | 51.63 | 2.3 | 1.16 | 40.59 | 5.24
2 | ТЕРр57-03-01 | Разборка плинтусов: деревянных каб. 212 и 222 | 100 м плинтусов | 0,3014 (14,72+15,42)/100 | 37.17 | 37.17 |  |  |  | 11.2 | 11.2 |  |  | 3.77 | 1.14
3 | ТЕР11-01-051-01 | Устройство покрытий из ламинированного паркета (ламината) бесклеевым замковым способом (б/у) каб. 212 312,63 = 750,48 - 105 x 4,17 (При ремонте и реконструкции зданий и сооружений работы, аналогичные технологическим процессам в новом строительстве ОЗП=1,15; ЭМ=1,25 к расх.; ЗПМ=1,25; ТЗ=1,15; ТЗМ=1,25; 1. Производство ремонтных работ в существующих зданиях и сооружениях, освобожденных от оборудования и других предметов, мешающих нормальному производству работ ОЗП=1,2; ЭМ=1,2 к расх.; ЗПМ=1,2; ТЗ=1,2; ТЗМ=1,2) | 100 м2 | 0,129 12,9/100 | 432.41 | 420.21 | 12.2 |  |  | 55.78 | 54.21 | 1.57 |  | 35.3418 | 4.56
4 | Перечень материалов № 1/17 | п. 48 Подложка отражающая металлизированная ЛМ 3мм (1 п.м.) (ТЗР МАТ=6%) | м2 | 13.55 | 35.93 |  |  |  |  | 486.85
5 | Материал повторного использования | КРОНОШПАН Ламинат Кастелло Классик Тв/Кл 1285х192х8 мм (ТЗР МАТ=6%) | м2 | 13.22
6 | ТЕР11-01-040-01 | Устройство плинтусов поливинилхлоридных: на клее KH-2 113,31 = 1 326,95 - 5,15 x 8,36 - 101 x 11,59 (При ремонте и реконструкции зданий и сооружений работы, аналогичные технологическим процессам в новом строительстве ОЗП=1,15; ЭМ=1,25 к расх.; ЗПМ=1,25; ТЗ=1,15; ТЗМ=1,25; 1. Производство ремонтных работ в существующих зданиях и сооружениях, освобожденных от оборудования и других предметов, мешающих нормальному производству работ ОЗП=1,2; ЭМ=1,2 к расх.; ЗПМ=1,2; ТЗ=1,2; ТЗМ=1,2) | 100 м плинтусов | 0,2984 (13,42+16,42)/100 | 156.63 | 153.35 | 3.28 |  |  | 46.74 | 45.76 | 0.98 |  | 12.4062 | 3.7
7 | Перечень материалов № 1/17 | п.31 Т-ПЛАСТ Плинтус пластиковый Чайка с кабель-каналом и мягким краем бук светл. (1х2,5м) (1шт) (ТЗР МАТ=6%) | м | 30.14 | 29.85 |  |  |  |  | 899.68
8 | Перечень материалов № 1/17 | п. 36 Т-Пласт 001 Угол внутренний в цвет текс. бук светлый (уп.=2шт) (ТЗР МАТ=6%) | шт | 6 5+1 | 11.23 |  |  |  |  | 67.38
9 | Перечень материалов № 1/17 | п. 35 Т-Пласт 001 внешний в цвет текс. бук светлый (уп.=2шт) (ТЗР МАТ=6%) | шт | 16 11+5 | 11.23 |  |  |  |  | 179.68
10 | Перечень материалов № 1/17 | п. 34 Т-Пласт Соединитель в цвет текс. бук светлый (уп.=4шт) (ТЗР МАТ=6%) | шт | 7 4+3 | 11 |  |  |  |  | 77
11 | Перечень материалов № 1/17 | п. 33 Т-Пласт 001 Заглушка правая в цвет текс. бук светлый (уп.=4шт) (ТЗР МАТ=6%) | шт | 8 5+3 | 7.41 |  |  |  |  | 59.28
12 | Перечень материалов № 1/17 | п. 32 Т-Пласт 001 Заглушка левая в цвет текс. бук светлый (уп.=4шт) (ТЗР МАТ=6%) | шт | 8 5+3 | 7.41 |  |  |  |  | 59.28
13 | Перечень материалов № 1/17 | п.18 Дюбель-гвоздь 6К*40 (ТЗР МАТ=6%) | шт | 89,52 3*29,84 | 2.02 |  |  |  |  | 180.83
14 | ТЕР11-01-053-01 | (прим.)Укладка металлического накладного профиля (переходные планки) (При ремонте и реконструкции зданий и сооружений работы, аналогичные технологическим процессам в новом строительстве ОЗП=1,15; ЭМ=1,25 к расх.; ЗПМ=1,25; ТЗ=1,15; ТЗМ=1,25; 1. Производство ремонтных работ в существующих зданиях и сооружениях, освобожденных от оборудования и других предметов, мешающих нормальному производству работ ОЗП=1,2; ЭМ=1,2 к расх.; ЗПМ=1,2; ТЗ=1,2; ТЗМ=1,2) | 100 м | 0,045 5*0,9/100 | 299.65 | 253.98 | 45.67 |  |  | 13.48 | 11.43 | 2.05 |  | 22.9632 | 1.03
15 | Перечень материалов № 2 | п.84 Порог стыкоперекрывающий 25мм (ТЗР МАТ=6%) | м | 4.725 | 87.84 |  |  |  |  | 415.04
16 | Перечень материалов № 1/17 | п.20 СВФС Саморез ШСГМ 3,5*35 мм (1000 шт) (ТЗР МАТ=6%) | шт | 14 | 0.3 |  |  |  |  | 4.2
Итого прямые затраты по разделу с учетом индексов, в текущих ценах | [9 empty] | 3896.71 | 1437.4 | 30.09 | 9.57 |  | 15.67
Накладные расходы | [9 empty] | 1223.77
Сметная прибыль | [9 empty] | 755.91
Итого по разделу 1 Полы кабинет 212, 222 | [9 empty] | 5876.39 |  |  |  |  | 15.67
Итоги по позициям, введенным в ценах 2001г.
Полы (ремонтно-строительные):
Итого Поз. 1-2 | [9 empty] | 65.13 | 62.83 | 2.3 | 1.16 |  | 6.38
Всего с учетом "Кап.ремонт объектов общественного назначения ОЗП=8,25; ЭМ=4,36; ЗПМ=8,25; МАТ=2,83" | [9 empty] | 528.38 | 518.35 | 10.03 | 9.57 |  | 6.38
Накладные расходы 80%*0.85 ФОТ (от 527,92) | [9 empty] | 358.99
Сметная прибыль 68%*0.8 ФОТ (от 527,92) | [9 empty] | 287.19
Итого c накладными и см. прибылью | [9 empty] | 1174.56 |  |  |  |  | 6.38
Полы:
Итого Поз. 3, 6, 14 | [9 empty] | 116 | 111.4 | 4.6 |  |  | 9.29
Всего с учетом "Кап.ремонт объектов общественного назначения ОЗП=8,25; ЭМ=4,36; ЗПМ=8,25; МАТ=2,83" | [9 empty] | 939.11 | 919.05 | 20.06 |  |  | 9.29
Накладные расходы 123%*(0.9*0.85) ФОТ (от 919,05) | [9 empty] | 864.78
Сметная прибыль 75%*(0.85*0.8) ФОТ (от 919,05) | [9 empty] | 468.72
Итого c накладными и см. прибылью | [9 empty] | 2272.61 |  |  |  |  | 9.29
Итого | [9 empty] | 3447.17 |  |  |  |  | 15.67
Итоги по позициям, введенным в текущих ценах
Материалы:
Итого Поз. 4-5, 7-13, 15-16 | [9 empty] | 2429.22
Итого | [9 empty] | 2429.22
Итого | [9 empty] | 5876.39 |  |  |  |  | 15.67
В том числе:
Материалы | [9 empty] | 2429.22
Машины и механизмы | [9 empty] | 30.09
ФОТ | [9 empty] | 1446.97
Накладные расходы | [9 empty] | 1223.77
Сметная прибыль | [9 empty] | 755.91
Итого по разделу 1 Полы кабинет 212, 222 | [9 empty] | 5876.39 |  |  |  |  | 15.67
Раздел 2. Потолок каб. 222
17 | ТЕРр62-41-01 | Расшивка швов м/у плитами ГКЛ (потолок) шир.10см (Прим.) | 100 м2 расчищенной поверхности | 0,00966 0,966/100 | 205.09 | 205.09 |  |  |  | 1.98 | 1.98 |  |  | 20.8 | 0.2
18 | ТЕР15-02-019-04 | Сплошное выравнивание поверхностей (однослойная штукатурка) из сухих растворных смесей "Фуген 25" толщиной до 5 мм, ветонит 2мм: швы потолков 829,37 = 3 513,46 - 1,131 x 2 373,20 (МДС35-IV п.4.7.При ремонте и реконструкции зданий и сооружений работы, аналогичные технологическим процессам в новом строительстве ОЗП=1,15; ЭМ=1,25 к расх.; ЗПМ=1,25; ТЗ=1,15; ТЗМ=1,25; 1. Производство ремонтных работ в существующих зданиях и сооружениях, освобожденных от оборудования и других предметов, мешающих нормальному производству работ ОЗП=1,2; ЭМ=1,2 к расх.; ЗПМ=1,2; ТЗ=1,2; ТЗМ=1,2) | 100 м2 оштукатуриваемой поверхности | 0,0144 1,44/100 | 1148.91 | 1076.29 | 69.51 | 40.14 |  | 16.54 | 15.5 | 1 | 0.58 | 87.078 | 1.25
19 | Перечень материалов № 1/17 | п.11 Шпатлевка "Фуген 25" (ТЗР МАТ=6%) | кг | 8,064 1,44*1,12*5 | 16.1 |  |  |  |  | 129.83
20 | Перечень материалов № 1/17 | п.10 Шпатлевка Ветонит ЛР+ (25кг) шпаклевка финишная для сухих помещений (ТЗР МАТ=6%) | кг | 3,2256 1,44*1,12*2 | 22.28 |  |  |  |  | 71.87
21 | Перечень материалов № 1/17 | п.75Грунтовка Tiefgrund (ТЗР МАТ=6%) | кг | 0,1584 1,44*0,11 | 159.9 |  |  |  |  | 25.33
22 | ТЕР15-04-029-04 | Проклейка швов ГКЛ потолков серпянкой (прим.) 216,91 = 916,05 - 13,13 x 43,45 - 24 x 5,36 (При ремонте и реконструкции зданий и сооружений работы, аналогичные технологическим процессам в новом строительстве ОЗП=1,15; ЭМ=1,25 к расх.; ЗПМ=1,25; ТЗ=1,15; ТЗМ=1,25; 1. Производство ремонтных работ в существующих зданиях и сооружениях, освобожденных от оборудования и других предметов, мешающих нормальному производству работ ОЗП=1,2; ЭМ=1,2 к расх.; ЗПМ=1,2; ТЗ=1,2; ТЗМ=1,2) | 100 м2 отделываемой поверхности | 0,00966 0,966/100 | 295.97 | 270.26 | 13.92 | 0.41 |  | 2.86 | 2.61 | 0.13 |  | 23.8326 | 0.23
23 | СРБ 2017 ч2 Выпуск 1 стр. 22 | Лента сетчатая стеклотканевая Строби шириной 5см | 100м | 0.01268 | 193.97 |  |  |  |  | 2.46
24 | Перечень материалов № 1/17 | п. 62 Клей обойный Стеклообои (0,5кг) | кг | 0,0288 2,0*0,0144 | 788.12 |  |  |  |  | 22.7
25 | ТЕР15-04-029-04 | Оклейка тканями коробов (прим.) 205,12 = 916,05 - 13,13 x 43,45 - 0,5 x 23,57 - 24 x 5,36 (При ремонте и реконструкции зданий и сооружений работы, аналогичные технологическим процессам в новом строительстве ОЗП=1,15; ЭМ=1,25 к расх.; ЗПМ=1,25; ТЗ=1,15; ТЗМ=1,25; 1. Производство ремонтных работ в существующих зданиях и сооружениях, освобожденных от оборудования и других предметов, мешающих нормальному производству работ ОЗП=1,2; ЭМ=1,2 к расх.; ЗПМ=1,2; ТЗ=1,2; ТЗМ=1,2) | 100 м2 отделываемой поверхности | 0,0338 3,38/100 | 284.18 | 270.26 | 13.92 | 0.41 |  | 9.61 | 9.14 | 0.47 | 0.01 | 23.8326 | 0.81
26 | Перечень материалов № 1/17 | п. 66 Холтекс Малярный стеклохолст (паутинка) (1х50) | м2 | 3.38 | 8.7 |  |  |  |  | 29.41
27 | Перечень материалов № 1/17 | п. 62 Клей обойный Стеклообои (0,5кг) | кг | 0,0676 2,0*0,0338 | 788.12 |  |  |  |  | 53.28
28 | ТЕР15-02-019-04 | Сплошное выравнивание поверхностей потолков (однослойная штукатурка) из сухих растворных смесей Ветонит 2мм 829,37 = 3 513,46 - 1,131 x 2 373,20 (МДС35-IV п.4.7.При ремонте и реконструкции зданий и сооружений работы, аналогичные технологическим процессам в новом строительстве ОЗП=1,15; ЭМ=1,25 к расх.; ЗПМ=1,25; ТЗ=1,15; ТЗМ=1,25; 1. Производство ремонтных работ в существующих зданиях и сооружениях, освобожденных от оборудования и других предметов, мешающих нормальному производству работ ОЗП=1,2; ЭМ=1,2 к расх.; ЗПМ=1,2; ТЗ=1,2; ТЗМ=1,2) | 100 м2 оштукатуриваемой поверхности | 0,2306 (24,5-1,44)/100 | 1148.91 | 1076.29 | 69.51 | 40.14 |  | 264.94 | 248.19 | 16.03 | 9.26 | 87.078 | 20.08
29 | Перечень материалов № 1/17 | п.75Грунтовка Tiefgrund (ТЗР МАТ=6%) | кг | 2,5366 23,06*0,11 | 159.9 |  |  |  |  | 405.6
30 | Перечень материалов № 1/17 | п.10 Шпатлевка Ветонит ЛР+ (25кг) шпаклевка финишная для сухих помещений (ТЗР МАТ=6%) | кг | 51,6544 23,06*1,12*2 | 22.28 |  |  |  |  | 1150.86
31 | ТЕР15-04-005-01 | Окраска поливинилацетатными водоэмульсионными составами простая по штукатурке и сборным конструкциям, подготовленным под окраску потолков 198,46 = 934,05 - 0,052 x 14 146,00 (При ремонте и реконструкции зданий и сооружений работы, аналогичные технологическим процессам в новом строительстве ОЗП=1,15; ЭМ=1,25 к расх.; ЗПМ=1,25; ТЗ=1,15; ТЗМ=1,25; 2. Производство строительных и других работ в существующих зданиях и сооружениях, освобожденных от оборудования и других предметов, мешающих нормальному производству работ ОЗП=1,2; ЭМ=1,2 к расх.; ЗПМ=1,2; ТЗ=1,2; ТЗМ=1,2) | 100 м2 окрашиваемой поверхности | 0,245 24,5/100 | 266.92 | 237.55 | 9.15 | 0.2 |  | 65.4 | 58.2 | 2.24 | 0.05 | 20.9484 | 5.13
32 | Перечень материалов №4 | п.91 Краска "Фарматт-7" (ТЗР МАТ=6%) | кг | 12.7 | 409.22 |  |  |  |  | 5197.09
Итого прямые затраты по разделу с учетом индексов, в текущих ценах | [9 empty] | 9960.46 | 2768.87 | 86.63 | 81.68 |  | 27.7
Накладные расходы | [9 empty] | 2287.69
Сметная прибыль | [9 empty] | 1066.53
Итого по разделу 2 Потолок каб. 222 | [9 empty] | 13314.68 |  |  |  |  | 27.7
Раздел 3. Стены каб.222
33 | ТЕР46-04-006-03 | (прим.) Разборка деревянных перегородок: чистых щитовых дощатых (короб из МДФ, экран радиатор.) | 100 м2 | 0,0144 (1,2*0,6*2)/100 | 462.38 | 279.82 | 182.56 | 92.13 |  | 6.66 | 4.03 | 2.63 | 1.33 | 29.3 | 0.42
34 | ТЕР10-05-002-01 | Устройство перегородок с одинарным металлическим каркасом и двухслойной обшивкой с обеих сторон (С 112): глухих 5 242,52 = 18 933,44 - 421 x 32,52 (При ремонте и реконструкции зданий и сооружений работы, аналогичные технологическим процессам в новом строительстве ОЗП=1,15; ЭМ=1,25 к расх.; ЗПМ=1,25; ТЗ=1,15; ТЗМ=1,25; 1. Производство ремонтных работ в существующих зданиях и сооружениях, освобожденных от оборудования и других предметов, мешающих нормальному производству работ ОЗП=1,2; ЭМ=1,2 к расх.; ЗПМ=1,2; ТЗ=1,2; ТЗМ=1,2) | 100 м2 перегородок (за вычетом проемов) | 0,021 2,1/100 | 5821.54 | 2091.2 | 9.54 |  |  | 122.25 | 43.92 | 0.2 |  | 182.16 | 3.83
35 | Перечень материалов № 1/17 | п.25Листы ГКЛВ 2500*1200*12,5мм (ТЗР МАТ=6%) | м2 | 8.841 | 103.31 |  |  |  |  | 913.36
36 | Перечень материалов № 1/17 | п.20 Шурупы 3,5* 35 мм 1000 шт (ТЗР МАТ=6%) | шт | 102,6 28,41+74,19 | 0.3 |  |  |  |  | 30.78
37 | Перечень материалов № 1/17 | п.27 Профиль ПН 100*40 мм (ТЗР МАТ=6%) | м | 1.596 | 70.67 |  |  |  |  | 112.79
38 | Перечень материалов № 1/17 | п.28 Профиль ПС 100*50 мм (ТЗР МАТ=6%) | м | 4.284 | 70.67 |  |  |  |  | 302.75
39 | Перечень материалов № 1/17 | п.24 Лента уплотнительная типа "Дихтунгсбанд" шириной 75 мм (ТЗР МАТ=6%) | м | 2.646 | 3.59 |  |  |  |  | 9.5
40 | СРБ 2017 ч2 Выпуск 1 стр. 63 | Плиты теплоизоляционные ППЖ-200 (уп.в пленку) 1000х500х50 в 2 слоя (ТЗР МАТ=6%) | м3 | 0,2163 2,163*0,1 | 4770 |  |  |  |  | 1031.75
41 | ТЕР17-01-002-04 | (прим.) Установка радиаторной решетки 40,96 = 1 213,66 - 10 x 117,27 (При ремонте и реконструкции зданий и сооружений работы, аналогичные технологическим процессам в новом строительстве ОЗП=1,15; ЭМ=1,25 к расх.; ЗПМ=1,25; ТЗ=1,15; ТЗМ=1,25; 1. Производство ремонтных работ в существующих зданиях и сооружениях, освобожденных от оборудования и других предметов, мешающих нормальному производству работ ОЗП=1,2; ЭМ=1,2 к расх.; ЗПМ=1,2; ТЗ=1,2; ТЗМ=1,2) | 10 шт | 0,2 2/10 | 54.11 | 47.03 | 0.59 |  |  | 10.82 | 9.41 | 0.12 |  | 3.864 | 0.77
42 | Материал повторного использования | Решетка радиаторная 900*600 мм белая (ТЗР МАТ=6%) | шт | 2
43 | Перечень материалов № 1/17 | п.16 ТАЙТБОНД Heavy Duty клей для тяжелых конструкций наруж/внутр (0,296л) (ТЗР МАТ=6%) | кг | 0,02592 7,2*0,0036 | 898.32 |  |  |  |  | 23.28
44 | ТЕРр62-41-01 | Очистка вручную поверхности стен от краски | 100 м2 расчищенной поверхности | 0,3882 38,82/100 | 205.09 | 205.09 |  |  |  | 79.62 | 79.62 |  |  | 20.8 | 8.07
45 | ТЕР15-04-006-03 | Покрытие поверхностей грунтовкой глубокого проникновения: за 1 раз (При ремонте и реконструкции зданий и сооружений работы, аналогичные технологическим процессам в новом строительстве ОЗП=1,15; ЭМ=1,25 к расх.; ЗПМ=1,25; ТЗ=1,15; ТЗМ=1,25; 1. Производство ремонтных работ в существующих зданиях и сооружениях, освобожденных от оборудования и других предметов, мешающих нормальному производству работ ОЗП=1,2; ЭМ=1,2 к расх.; ЗПМ=1,2; ТЗ=1,2; ТЗМ=1,2) | 100 м2 покрытия | 0,3882 38,82/100 | 111.67 | 110 | 1.5 | 0.2 |  | 43.35 | 42.7 | 0.58 | 0.08 | 9.039 | 3.51
46 | Перечень материалов № 1/17 | п.65 ПУФАС Грунтовка Decoself А15 проникающая (10л+10кг) | кг | 5 | 37.37 |  |  |  |  | 186.85
47 | ТЕР15-02-019-03 | Сплошное выравнивание поверхностей (однослойная штукатурка) из сухих растворных смесей Фуген-3мм,Ветонит2мм: стен с огрунтовкой 644,68 = 2 946,68 - 0,97 x 2 373,20 (При ремонте и реконструкции зданий и сооружений работы, аналогичные технологическим процессам в новом строительстве ОЗП=1,15; ЭМ=1,25 к расх.; ЗПМ=1,25; ТЗ=1,15; ТЗМ=1,25; 1. Производство ремонтных работ в существующих зданиях и сооружениях, освобожденных от оборудования и других предметов, мешающих нормальному производству работ ОЗП=1,2; ЭМ=1,2 к расх.; ЗПМ=1,2; ТЗ=1,2; ТЗМ=1,2) | 100 м2 оштукатуриваемой поверхности | 0,4092 40,92/100 | 893.4 | 831.37 | 59.39 | 34.46 |  | 365.58 | 340.2 | 24.3 | 14.1 | 71.6082 | 29.3
48 | Перечень материалов № 1/17 | п.75 Грунтовка Tiefgrund (ТЗР МАТ=6%) | кг | 4,092 40,92*0,1 | 159.9 |  |  |  |  | 654.31
49 | Перечень материалов № 1/17 | п.11 Шпатлевка "Фуген 25" (ТЗР МАТ=6%) | кг | 117,8496 40,92*0,96*3 | 16.1 |  |  |  |  | 1897.38
50 | Перечень материалов № 1/17 | п.10 Шпатлевка Ветонит LR 25 (ТЗР МАТ=6%) | кг | 78,5664 40,92*0,96*2 | 22.28 |  |  |  |  | 1750.46
51 | ТЕР15-04-005-01 | Окраска поливинилацетатными водоэмульсионными составами простая по штукатурке и сборным конструкциям, подготовленным под окраску стен, в т.ч. за радиатором 198,46 = 934,05 - 0,052 x 14 146,00 (При ремонте и реконструкции зданий и сооружений работы, аналогичные технологическим процессам в новом строительстве ОЗП=1,15; ЭМ=1,25 к расх.; ЗПМ=1,25; ТЗ=1,15; ТЗМ=1,25; 2. Производство строительных и других работ в существующих зданиях и сооружениях, освобожденных от оборудования и других предметов, мешающих нормальному производству работ ОЗП=1,2; ЭМ=1,2 к расх.; ЗПМ=1,2; ТЗ=1,2; ТЗМ=1,2) | 100 м2 окрашиваемой поверхности | 0,4236 (40,92+1,44)/100 | 266.92 | 237.55 | 9.15 | 0.2 |  | 113.07 | 100.63 | 3.88 | 0.08 | 20.9484 | 8.87
52 | Перечень материалов №4 | п.91 Краска "Фарматт-7" (ТЗР МАТ=6%) | кг | 22 | 409.22 |  |  |  |  | 9002.84
Итого прямые затраты по разделу с учетом индексов, в текущих ценах | [9 empty] | 21425.75 | 5119.21 | 138.25 | 128.62 |  | 54.77
Накладные расходы | [9 empty] | 4185.74
Сметная прибыль | [9 empty] | 2018.77
Итого по разделу 3 Стены каб.222 | [9 empty] | 27630.26 |  |  |  |  | 54.77
Раздел 4. Проемы
53 | ТЕР46-04-012-03 | Разборка деревянных заполнений проемов: дверных | 100 м2 | 0,021 2,1/100 | 1269.58 | 1063 | 206.58 | 104.26 |  | 26.66 | 22.32 | 4.34 | 2.19 | 103.91 | 2.18
54 | ТЕР15-01-051-01 | Разборка каркаса из металлических оцинкованных профилей откосов (Прим.) (Разборка ПЗ=0,7 (ОЗП=0,7; ЭМ=0,7 к расх.; ЗПМ=0,7; МАТ=0 к расх.; ТЗ=0,7; ТЗМ=0,7); 1. Производство ремонтных работ в существующих зданиях и сооружениях, освобожденных от оборудования и других предметов, мешающих нормальному производству работ ОЗП=1,2; ЭМ=1,2 к расх.; ЗПМ=1,2; ТЗ=1,2; ТЗМ=1,2) | 100 м2 поверхности облицовки (за вычетом проемов) | 0,013 1,3/100 | 673.13 | 629.22 | 43.91 | 3.51 |  | 8.75 | 8.18 | 0.57 | 0.05 | 52.92 | 0.69
55 | ТЕРр63-10-01 | Разборка облицовки из гипсокартонных листов откосов (Прим.) | 100 м2 облицовки | 0,013 1,3/100 | 85.17 | 79.83 | 5.34 | 2.69 |  | 1.11 | 1.04 | 0.07 | 0.04 | 7.31 | 0.1
56 | ТЕРр62-41-01 | Очистка вручную поверхности стен от краски | 100 м2 расчищенной поверхности | 0,05352 5,352/100 | 205.09 | 205.09 |  |  |  | 10.98 | 10.98 |  |  | 20.8 | 1.11
57 | ТЕР15-04-006-03 | Покрытие поверхностей грунтовкой глубокого проникновения: за 1 раз (При ремонте и реконструкции зданий и сооружений работы, аналогичные технологическим процессам в новом строительстве ОЗП=1,15; ЭМ=1,25 к расх.; ЗПМ=1,25; ТЗ=1,15; ТЗМ=1,25; 1. Производство ремонтных работ в существующих зданиях и сооружениях, освобожденных от оборудования и других предметов, мешающих нормальному производству работ ОЗП=1,2; ЭМ=1,2 к расх.; ЗПМ=1,2; ТЗ=1,2; ТЗМ=1,2) | 100 м2 покрытия | 0,05352 5,352/100 | 111.67 | 110 | 1.5 | 0.2 |  | 5.98 | 5.89 | 0.08 | 0.01 | 9.039 | 0.48
58 | Перечень материалов № 1/17 | п.65 ПУФАС Грунтовка Decoself А15 проникающая (10л+10кг) | кг | 0.7 | 37.37 |  |  |  |  | 26.16
59 | ТЕР15-02-019-05 | Сплошное выравнивание поверхностей откосов (однослойная штукатурка) из сухих растворных смесей Ветонит 2 мм 1 181,36 = 5 258,52 - 1,718 x 2 373,20 (МДС35-IV п.4.7.При ремонте и реконструкции зданий и сооружений работы, аналогичные технологическим процессам в новом строительстве ОЗП=1,15; ЭМ=1,25 к расх.; ЗПМ=1,25; ТЗ=1,15; ТЗМ=1,25; 1. Производство ремонтных работ в существующих зданиях и сооружениях, освобожденных от оборудования и других предметов, мешающих нормальному производству работ ОЗП=1,2; ЭМ=1,2 к расх.; ЗПМ=1,2; ТЗ=1,2; ТЗМ=1,2) | 100 м2 оштукатуриваемой поверхности | 0,05352 5,352/100 | 1637.11 | 1524.68 | 107.73 | 61.34 |  | 87.62 | 81.6 | 5.77 | 3.28 | 126.7392 | 6.78
60 | Перечень материалов № 1/17 | п.75Грунтовка Tiefgrund (ТЗР МАТ=6%) | кг | 0,96336 5,352*0,18 | 159.9 |  |  |  |  | 154.04
61 | Перечень материалов № 1/17 | п.10 Шпатлевка Ветонит ЛР+ (25кг) шпаклевка финишная для сухих помещений (ТЗР МАТ=6%) | кг | 18,1968 5,352*1,7*2 | 22.28 |  |  |  |  | 405.42
62 | ТЕР15-04-005-01 | Окраска поливинилацетатными водоэмульсионными составами простая по штукатурке и сборным конструкциям, подготовленным под окраску стен 198,46 = 934,05 - 0,052 x 14 146,00 (При ремонте и реконструкции зданий и сооружений работы, аналогичные технологическим процессам в новом строительстве ОЗП=1,15; ЭМ=1,25 к расх.; ЗПМ=1,25; ТЗ=1,15; ТЗМ=1,25; 2. Производство строительных и других работ в существующих зданиях и сооружениях, освобожденных от оборудования и других предметов, мешающих нормальному производству работ ОЗП=1,2; ЭМ=1,2 к расх.; ЗПМ=1,2; ТЗ=1,2; ТЗМ=1,2) | 100 м2 окрашиваемой поверхности | 0,05352 5,352/100 | 266.92 | 237.55 | 9.15 | 0.2 |  | 14.29 | 12.71 | 0.49 | 0.01 | 20.9484 | 1.12
63 | Перечень материалов №4 | п.91 Краска "Фарматт-7" (ТЗР МАТ=6%) | кг | 2.8 | 409.22 |  |  |  |  | 1145.82
Итого прямые затраты по разделу с учетом индексов, в текущих ценах | [9 empty] | 2962.07 | 1177.45 | 49.36 | 46.04 |  | 12.46
Накладные расходы | [9 empty] | 978.01
Сметная прибыль | [9 empty] | 480.8
Итого по разделу 4 Проемы | [9 empty] | 4420.88 |  |  |  |  | 12.46
Раздел 5. Разные работы
64 | СЦП1-1-26-А | Погрузочные работы при автомобильных перевозках: мусор строительный | т | 0.4305 | 2.74 |  | 2.74 |  |  | 1.18 |  | 1.18
65 | СЦП3-3-40-1 | Перевозка грузов автомобилями-самосвалами (работающими вне карьеров): расстояние 40 км, класс груза I | т | 0.4305 | 43.8 |  | 43.8 |  |  | 18.86 |  | 18.86
Итого прямые затраты по разделу в ценах 2001г. | [9 empty] | 20.04 |  | 20.04
Итого прямые затраты по разделу с учетом индексов, в текущих ценах | [9 empty] | 87.37 |  | 87.37
Итого по разделу 5 Разные работы | [9 empty] | 87.37
ИТОГИ ПО СМЕТЕ:
Итого прямые затраты по смете с учетом индексов, в текущих ценах | [9 empty] | 38332.35 | 10502.92 | 391.7 | 265.9 |  | 110.6
Накладные расходы | [9 empty] | 8675.2
Сметная прибыль | [9 empty] | 4322
ВСЕГО по смете | [9 empty] | 52470.17 |  |  |  |  | 110.6
Итоги по позициям, введенным в ценах 2001г.
Полы (ремонтно-строительные):
Итого Поз. 1-2 | [9 empty] | 65.13 | 62.83 | 2.3 | 1.16 |  | 6.38
Всего с учетом "Кап.ремонт объектов общественного назначения ОЗП=8,25; ЭМ=4,36; ЗПМ=8,25; МАТ=2,83" | [9 empty] | 528.38 | 518.35 | 10.03 | 9.57 |  | 6.38
Накладные расходы 80%*0.85 ФОТ (от 527,92) | [9 empty] | 358.99
Сметная прибыль 68%*0.8 ФОТ (от 527,92) | [9 empty] | 287.19
Итого c накладными и см. прибылью | [9 empty] | 1174.56 |  |  |  |  | 6.38
Полы:
Итого Поз. 3, 6, 14 | [9 empty] | 116 | 111.4 | 4.6 |  |  | 9.29
Всего с учетом "Кап.ремонт объектов общественного назначения ОЗП=8,25; ЭМ=4,36; ЗПМ=8,25; МАТ=2,83" | [9 empty] | 939.11 | 919.05 | 20.06 |  |  | 9.29
Накладные расходы 123%*(0.9*0.85) ФОТ (от 919,05) | [9 empty] | 864.78
Сметная прибыль 75%*(0.85*0.8) ФОТ (от 919,05) | [9 empty] | 468.72
Итого c накладными и см. прибылью | [9 empty] | 2272.61 |  |  |  |  | 9.29
Малярные работы (ремонтно-строительные):
Итого Поз. 17, 44, 56 | [9 empty] | 92.58 | 92.58 |  |  |  | 9.38
Всего с учетом "Кап.ремонт объектов общественного назначения ОЗП=8,25; ЭМ=4,36; ЗПМ=8,25; МАТ=2,83" | [9 empty] | 763.79 | 763.79 |  |  |  | 9.38
Накладные расходы 80%*0.85 ФОТ (от 763,79) | [9 empty] | 519.38
Сметная прибыль 50%*0.8 ФОТ (от 763,79) | [9 empty] | 305.52
Итого c накладными и см. прибылью | [9 empty] | 1588.69 |  |  |  |  | 9.38
Отделочные работы:
Итого Поз. 18, 22, 25, 28, 31, 45, 47, 51, 54, 57, 59, 62 | [9 empty] | 997.99 | 925.55 | 55.54 | 27.51 |  | 78.25
Всего с учетом "Кап.ремонт объектов общественного назначения ОЗП=8,25; ЭМ=4,36; ЗПМ=8,25; МАТ=2,83" | [9 empty] | 7925.77 | 7635.79 | 242.15 | 226.96 |  | 78.25
Накладные расходы 105%*(0.9*0.85) ФОТ (от 7 862,75) | [9 empty] | 6315.75
Сметная прибыль 55%*(0.85*0.8) ФОТ (от 7 862,75) | [9 empty] | 2940.67
Итого c накладными и см. прибылью | [9 empty] | 17182.19 |  |  |  |  | 78.25
Работы по реконструкции зданий и сооружений (усиление и замена существующих конструкций, разборка и возведение отдельных конструктивных элементов):
Итого Поз. 33, 53 | [9 empty] | 33.32 | 26.35 | 6.97 | 3.52 |  | 2.6
Всего с учетом "Кап.ремонт объектов общественного назначения ОЗП=8,25; ЭМ=4,36; ЗПМ=8,25; МАТ=2,83" | [9 empty] | 247.78 | 217.39 | 30.39 | 29.04 |  | 2.6
Накладные расходы 110%*(0.9*0.85) ФОТ (от 246,43) | [9 empty] | 207.37
Сметная прибыль 70%*(0.85*0.8) ФОТ (от 246,43) | [9 empty] | 117.3
Итого c накладными и см. прибылью | [9 empty] | 572.45 |  |  |  |  | 2.6
Деревянные конструкции:
Итого Поз. 34 | [9 empty] | 122.25 | 43.92 | 0.2 |  |  | 3.83
Всего с учетом "Кап.ремонт объектов общественного назначения ОЗП=8,25; ЭМ=4,36; ЗПМ=8,25; МАТ=2,83" | [9 empty] | 584.32 | 362.34 | 0.87 |  |  | 3.83
Накладные расходы 118%*(0.9*0.85) ФОТ (от 362,34) | [9 empty] | 327.08
Сметная прибыль 63%*(0.85*0.8) ФОТ (от 362,34) | [9 empty] | 155.23
Итого c накладными и см. прибылью | [9 empty] | 1066.63 |  |  |  |  | 3.83
Сантехнические работы - внутренние (трубопроводы, водопровод, канализация, отопление, газоснабжение, вентиляция и кондиционирование воздуха):
Итого Поз. 41 | [9 empty] | 10.82 | 9.41 | 0.12 |  |  | 0.77
Всего с учетом "Кап.ремонт объектов общественного назначения ОЗП=8,25; ЭМ=4,36; ЗПМ=8,25; МАТ=2,83" | [9 empty] | 81.8 | 77.63 | 0.52 |  |  | 0.77
Накладные расходы 128%*(0.9*0.85) ФОТ (от 77,63) | [9 empty] | 76.02
Сметная прибыль 83%*(0.85*0.8) ФОТ (от 77,63) | [9 empty] | 43.81
Итого c накладными и см. прибылью | [9 empty] | 201.63 |  |  |  |  | 0.77
Стекольные, обойные и облицовочные работы (ремонтно-строительные):
Итого Поз. 55 | [9 empty] | 1.11 | 1.04 | 0.07 | 0.04 |  | 0.1
Всего с учетом "Кап.ремонт объектов общественного назначения ОЗП=8,25; ЭМ=4,36; ЗПМ=8,25; МАТ=2,83" | [9 empty] | 8.89 | 8.58 | 0.31 | 0.33 |  | 0.1
Накладные расходы 77%*0.85 ФОТ (от 8,91) | [9 empty] | 5.83
Сметная прибыль 50%*0.8 ФОТ (от 8,91) | [9 empty] | 3.56
Итого c накладными и см. прибылью | [9 empty] | 18.28 |  |  |  |  | 0.1
Перевозка автотранспортом:
Итого Поз. 64-65 | [9 empty] | 20.04 |  | 20.04
Всего с учетом "Кап.ремонт объектов общественного назначения ОЗП=8,25; ЭМ=4,36; ЗПМ=8,25; МАТ=2,83" | [9 empty] | 87.37 |  | 87.37
Итого | [9 empty] | 24164.41 |  |  |  |  | 110.6
Итоги по позициям, введенным в текущих ценах
Материалы:
Итого Поз. 4-5, 7-13, 15-16, 19-21, 29-30, 32, 35-40, 42-43, 48-50, 52, 60-61, 63 | [9 empty] | 26844.28
Отделочные работы:
Итого Поз. 23-24, 26-27, 46, 58 | [9 empty] | 320.86
Накладные расходы 105%*(0.9*0.85) ФОТ (от 0,00)
Сметная прибыль 55%*(0.85*0.8) ФОТ (от 0,00)
Итого c накладными и см. прибылью | [9 empty] | 320.86
Итого | [9 empty] | 27165.14
Итого | [9 empty] | 51329.55 |  |  |  |  | 110.6
В том числе:
Материалы | [9 empty] | 27437.73
Машины и механизмы | [9 empty] | 391.7
ФОТ | [9 empty] | 10502.92
Накладные расходы | [9 empty] | 8675.2
Сметная прибыль | [9 empty] | 4322
Перевозка рабочих (13/13)*(45/60)*2*760,41*1 | [9 empty] | 1140.62
ВСЕГО по смете | [9 empty] | 52470.17 |  |  |  |  | 110.6
ВЕДОМОСТЬ РЕСУРСОВ
№ пп | Обосно- вание | Наименование | Ед. изм. | Общее кол-во | Стоимость, руб. в базисных ценах |  |  |  | Стоимость, руб. в текущих ценах |  |  |  | К-т удор.
[5 empty] | Цена | в тч ЗП на единицу/ всего | Обосн. | Всего | Цена | в тч ЗП на единицу/ всего | Обосн. | Всего
1 | 2 | 3 | 4 | 5 | 6 | 7 | 8 | 9 | 10 | 11 | 12 | 13 | 14
Ресурсы подрядчика
Трудозатраты
1 | 1-1-6 | Затраты труда рабочих (ср 1,6) | чел.час | 0.42 | 9.55 |  |  | 4.01
2 | 1-2-0 | Затраты труда рабочих (ср 2) | чел.час | 15.76 | 9.86 |  |  | 155.39
3 | 1-2-4 | Затраты труда рабочих-строителей (ср 2,4) | чел.час | 2.18
4 | 1-3-1 | Затраты труда рабочих (ср 3,1) | чел.час | 0.1 | 10.92 |  |  | 1.09
5 | 1-3-2 | Затраты труда рабочих (ср 3,2) | чел.час | 1.03 | 11.06 |  |  | 11.39
6 | 1-3-4 | Затраты труда рабочих (ср 3,4) | чел.час | 16.16 | 11.34 |  |  | 183.26
7 | 1-3-5 | Затраты труда рабочих (ср 3,5) | чел.час | 3.83 | 11.48 |  |  | 43.97
8 | 1-3-6 | Затраты труда рабочих (ср 3,6) | чел.час | 29.3 | 11.61 |  |  | 340.17
9 | 1-3-8 | Затраты труда рабочих (ср 3,8) | чел.час | 5.25 | 11.89 |  |  | 62.42
10 | 1-3-9 | Затраты труда рабочих (ср 3,9) | чел.час | 6.78 | 12.03 |  |  | 81.56
11 | 1-4-0 | Затраты труда рабочих (ср 4) | чел.час | 4.76 | 12.17 |  |  | 57.93
12 | 1-4-1 | Затраты труда рабочих (ср 4,1) | чел.час | 25.03 | 12.36 |  |  | 309.37
13 | 2 | Затраты труда машинистов | чел.час | 2.73
Машины и механизмы
14 | 030101 | Автопогрузчики 5 т | маш.-ч | 0.05 | 91.09 | 12,17 0,60 |  | 4.55
15 | 031121 | Подъемники мачтовые строительные 0.5 т | маш.-ч | 0.55 | 26.69 | 13,47 7,41 |  | 14.68
16 | 110901 | Растворосмесители передвижные 65 л | маш.-ч | 1.98 | 18.97 | 12,17 24,10 |  | 37.56
17 | 134041 | Шуруповерты | маш.-ч | 0.31 | 2.66 |  |  | 0.82
18 | 330206 | Дрели электрические | маш.-ч | 0.37 | 3.88 |  |  | 1.44
19 | 330208 | Шуруповерты строительно-монтажные | маш.-ч | 0.16 | 1.36 |  |  | 0.22
20 | 330901 | Илососы: Hожницы электрические | маш.-ч | 0.01 | 0.29
21 | 331451 | Перфораторы электрические | маш.-ч | 0.02 | 1.31 |  |  | 0.03
22 | 331531 | Пилы дисковые электрические | маш.-ч | 0.18 | 1.01 |  |  | 0.18
23 | 400001 | Автомобили бортовые грузоподъемностью до 5 т | маш.-ч | 0.14 | 72.91 |  |  | 10.22
24 | СЦП1-1-26-А | Погрузочные работы при автомобильных перевозках: мусор строительный | т | 0.4305 | 2.74 |  |  | 1.18
25 | СЦП3-3-40-1 | Перевозка грузов автомобилями-самосвалами (работающими вне карьеров): расстояние 40 км, класс груза I | т | 0.4305 | 43.8 |  |  | 18.86
Материалы
26 | 101-0782 | Поковки из квадратных заготовок массой 1.8 кг | т |  | 8611.4
27 | 101-1596 | Шкурка шлифовальная двухслойная с зернистостью 40/25 | м2 | 0.0002 | 71.69 |  |  | 0.02
28 | 101-1712 | Шпатлевка клеевая | т | 0.0036 | 4006.7 |  |  | 14.42
29 | 101-1757 | Ветошь | кг | 0.1165 | 1.67 |  |  | 0.19
30 | 101-1814 | Клей столярный сухой | кг | 0.0048 | 23.57 |  |  | 0.11
31 | 101-2182 | Шурупы с полукруглой головкой 5х50 мм | т |  | 11935
32 | 101-2202 | Дюбели распорные полиэтиленовые 6х40 мм | 10шт | 0.4 | 1.98 |  |  | 0.79
33 | 101-9101-01001 | Дюбели анкерные для крепления металлических профилей 6.0x40 мм | 10 шт. |  | 23.9
34 | 101-9455-00005 | Лента уплотняющая под профили "Дихтунгсбанд" шириной 75 мм | м |  | 5.51
35 | 101-9680-01012 | Шурупы самонарезающие 3.5х11мм | 1000 шт. |  | 197.6
36 | 120-0001 | Дюбели типа "K" 6/35 | шт | 3.549 | 1.46 |  |  | 5.18
37 | 120-0020 | Шпаклевка "Унифлот" | кг | 0.441 | 21.38 |  |  | 9.43
38 | 120-0021 | Шпаклевка "Фугенфюллер" | кг | 3.129 | 8.64 |  |  | 27.03
39 | 120-0022 | Грунтовка "Тифенгрунд" | кг | 0.42 | 52.02 |  |  | 21.85
40 | 120-0028 | Лента разделительная 50 мм | м | 3.717 | 2.6 |  |  | 9.66
41 | 120-9009 | Лента армирующая | м | 3.192 | 1.56 |  |  | 4.98
42 | 201-9014-01084 | Подвесы прямые для подвесного потолка к профилю 60x27 мм | шт. |  | 2.08
43 | 201-9014-01121 | Удлинители для подвесного потолка к профилю 60х27мм | шт. |  | 2.33
44 | 411-0001 | Вода | м3 | 0.499 | 4.2 |  |  | 2.09
45 | 999-9900 | Строительный мусор | т | 0.4305
46 | Материал повторного использования | КРОНОШПАН Ламинат Кастелло Классик Тв/Кл 1285х192х8 мм | м2 | 13.22
47 | Материал повторного использования | Решетка радиаторная 900*600 мм белая | шт | 2
48 | Перечень материалов № 1/17 | п. 32 Т-Пласт 001 Заглушка левая в цвет текс. бук светлый (уп.=4шт) | шт | 8 |  |  |  |  | 6,99 27,96/4 |  |  | 55.92
49 | Перечень материалов № 1/17 | п. 33 Т-Пласт 001 Заглушка правая в цвет текс. бук светлый (уп.=4шт) | шт | 8 |  |  |  |  | 6,99 27,96/4 |  |  | 55.92
50 | Перечень материалов № 1/17 | п. 34 Т-Пласт Соединитель в цвет текс. бук светлый (уп.=4шт) | шт | 7 |  |  |  |  | 10,38 41,52/4 |  |  | 72.66
51 | Перечень материалов № 1/17 | п. 35 Т-Пласт 001 внешний в цвет текс. бук светлый (уп.=2шт) | шт | 16 |  |  |  |  | 10,59 21,18/2 |  |  | 169.44
52 | Перечень материалов № 1/17 | п. 36 Т-Пласт 001 Угол внутренний в цвет текс. бук светлый (уп.=2шт) | шт | 6 |  |  |  |  | 10,59 21,18/2 |  |  | 63.54
53 | Перечень материалов № 1/17 | п. 48 Подложка отражающая металлизированная ЛМ 3мм (1 п.м.) | м2 | 13.55 |  |  |  |  | 33.9 |  |  | 459.35
54 | Перечень материалов № 1/17 | п. 62 Клей обойный Стеклообои (0,5кг) | кг | 0.0964 |  |  |  |  | 788,12 394,06/0,5 |  |  | 75.98
55 | Перечень материалов № 1/17 | п. 66 Холтекс Малярный стеклохолст (паутинка) (1х50) | м2 | 3.38 |  |  |  |  | 8,7 434,75/50 |  |  | 29.41
56 | Перечень материалов № 1/17 | п.10 Шпатлевка Ветонит LR 25 | кг | 78.5664 |  |  |  |  | 21,02 525,42/25 |  |  | 1651.47
57 | Перечень материалов № 1/17 | п.10 Шпатлевка Ветонит ЛР+ (25кг) шпаклевка финишная для сухих помещений | кг | 73.0768 |  |  |  |  | 21,02 525,42/25 |  |  | 1536.08
58 | Перечень материалов № 1/17 | п.11 Шпатлевка "Фуген 25" | кг | 125.9136 |  |  |  |  | 15,19 379,66/25 |  |  | 1912.63
59 | Перечень материалов № 1/17 | п.16 ТАЙТБОНД Heavy Duty клей для тяжелых конструкций наруж/внутр (0,296л) | кг | 0.02592 |  |  |  |  | 847,47 250,85/0,296 |  |  | 21.97
60 | Перечень материалов № 1/17 | п.18 Дюбель-гвоздь 6К*40 | шт | 89.52 |  |  |  |  | 1,91 381,35/200 |  |  | 170.98
61 | Перечень материалов № 1/17 | п.20 СВФС Саморез ШСГМ 3,5*35 мм (1000 шт) | шт | 14 |  |  |  |  | 0,28 275,42/1000 |  |  | 3.92
62 | Перечень материалов № 1/17 | п.20 Шурупы 3,5* 35 мм 1000 шт | шт | 102.6 |  |  |  |  | 0,28 275,42/1000 |  |  | 28.73
63 | Перечень материалов № 1/17 | п.24 Лента уплотнительная типа "Дихтунгсбанд" шириной 75 мм | м | 2.646 |  |  |  |  | 3,39 101,69/30 |  |  | 8.97
64 | Перечень материалов № 1/17 | п.25Листы ГКЛВ 2500*1200*12,5мм | м2 | 8.841 |  |  |  |  | 97,46 292,37/3 |  |  | 861.64
65 | Перечень материалов № 1/17 | п.27 Профиль ПН 100*40 мм | м | 1.596 |  |  |  |  | 66.67 |  |  | 106.41
66 | Перечень материалов № 1/17 | п.28 Профиль ПС 100*50 мм | м | 4.284 |  |  |  |  | 66,67 200/3 |  |  | 285.61
67 | Перечень материалов № 1/17 | п.31 Т-ПЛАСТ Плинтус пластиковый Чайка с кабель-каналом и мягким краем бук светл. (1х2,5м) (1шт) | м | 30.14 |  |  |  |  | 28,16 70,4/2,5 |  |  | 848.74
68 | Перечень материалов № 1/17 | п.65 ПУФАС Грунтовка Decoself А15 проникающая (10л+10кг) | кг | 5.7 |  |  |  |  | 37,37 373,73/10 |  |  | 213.01
69 | Перечень материалов № 1/17 | п.75 Грунтовка Tiefgrund | кг | 4.092 |  |  |  |  | 150,85 1508,47/10 |  |  | 617.28
70 | Перечень материалов № 1/17 | п.75Грунтовка Tiefgrund | кг | 3.6584 |  |  |  |  | 150,85 1508,47/10 |  |  | 551.86
71 | Перечень материалов № 2 | п.84 Порог стыкоперекрывающий 25мм | м | 4.725 |  |  |  |  | 82,87 74,58/0,9 |  |  | 391.56
72 | Перечень материалов №4 | п.91 Краска "Фарматт-7" | кг | 37.5 |  |  |  |  | 386,06 4864,41/12,6 |  |  | 14477.25
73 | СРБ 2017 ч2 Выпуск 1 стр. 22 | Лента сетчатая стеклотканевая Строби шириной 5см | 100м | 0.01268 |  |  |  |  | 193.97 |  |  | 2.46
74 | СРБ 2017 ч2 Выпуск 1 стр. 63 | Плиты теплоизоляционные ППЖ-200 (уп.в пленку) 1000х500х50 в 2 слоя | м3 | 0.2163 |  |  |  |  | 4500 |  |  | 973.35

## тит
Приложение № 1.5
к договору № от
УТВЕРЖДАЮ
Директор ООО "Медсервис"
С.В. Мовергоз
|  | " " |  |  |  | 2017г.
С М Е Т А № 34-17
Ремонтные работы в здании Расширение МСЧ-20 отделение диспансеризации и профилактики. СМР
Составлена на основании: |  | Сметная стоимость: |  | 52470.17 | руб.
Ведомость работ № 27/17
инв № |  | Трудозатраты: |  | 110.6 | чел-ч
Проверено:
Павлик И.А.
Подрядчик: