## ЛСР 17 граф с оборудованием
СОГЛАСОВАНО: | [11 empty] | УТВЕРЖДАЮ:
_________________ | [11 empty] | _________________
" _____ " ________________ 2014 г. | [11 empty] | "______ " _______________2014 г.
ООО Медсервис
(наименование стройки)
ЛОКАЛЬНЫЙ СМЕТНЫЙ РАСЧЕТ № 35-17
(локальная смета)
|  | на | Электромонтажные работы в здании Расширение МСЧ-20 педиатроическое отделение(регистратура)
(наименование работ и затрат, наименование объекта)
Основание: Ведомость работ № 33-17
|  |  | Сметная стоимость _______________________________________________________________________________________________ | [5 empty] | ___________________________12,791 |  | тыс. руб.
|  |  | строительных работ _______________________________________________________________________________________________ | [5 empty] | _______________________________________________________________________________________________9,959 |  | тыс. руб.
|  |  | монтажных работ _______________________________________________________________________________________________ | [5 empty] | _______________________________________________________________________________________________2,832 |  | тыс. руб.
|  |  | Средства на оплату труда _______________________________________________________________________________________________ | [5 empty] | ___________________________0,975 |  | тыс. руб.
|  |  | Сметная трудоемкость _______________________________________________________________________________________________ | [5 empty] | _______________________________________________________________________________________________9,56 |  | чел.час
Составлен(а) в текущих (прогнозных) ценах по состоянию на ______________
№ пп | Обосно- вание | Наименование | Ед. изм. | Кол. | Стоимость единицы, руб. |  |  |  | Общая стоимость, руб. |  |  |  |  | Т/з осн. раб.на ед. | Т/з осн. раб. Всего | Общая масса обору-дования, т
[5 empty] | Всего | В том числе |  |  | Обору- дование | Всего | В том числе
[6 empty] | Осн.З/п | Эк.Маш | З/пМех |  |  | Осн.З/п | Эк.Маш | З/пМех
1 | 2 | 3 | 4 | 5 | 6 | 7 | 8 | 9 | 10 | 11 | 12 | 13 | 14 | 15 | 16 | 17
Раздел 1. Новый Раздел
1 | ТЕРр67-04-01 | Снятие осветительных приборов: выключателей, розеток | 100 шт. | 0.03 | 57.58 | 57.58 |  |  |  | 1.73 | 1.73 |  |  | 5.84 | 0.18
2 | ТЕРм08-03-572-03 | Снятие Блок управления шкафного исполнения или распределительный пункт (шкаф), устанавливаемый на стене, высота и ширина, мм, до 600х600 (Демонтаж оборудования, которое не подлежит дальнейшему использованию (предназначено в лом) без разборки и резки ОЗП=0,3; ЭМ=0,3 к расх.; ЗПМ=0,3; МАТ=0 к расх.; ТЗ=0,3; ТЗМ=0,3) | шт. | 2 | 18.1 | 8.73 | 9.37 | 0.49 |  | 36.2 | 17.46 | 18.74 | 0.98 | 0.696 | 1.39
3 | ТЕРм08-03-572-03 | Блок управления шкафного исполнения или распределительный пункт (шкаф), устанавливаемый на стене, высота и ширина, мм, до 600х600 (МДС35 пр.1 т.2 п.1.Производство монтажных работ в существующих зданиях и сооружениях, освобожденных от оборудования и других предметов, мешающих нормальному производству работ ОЗП=1,2; ЭМ=1,2 к расх.; ЗПМ=1,2; ТЗ=1,2; ТЗМ=1,2) | шт. | 1 | 285.03 | 34.91 | 37.48 | 1.96 |  | 285.03 | 34.91 | 37.48 | 1.96 | 2.784 | 2.78
4 | Перечень материалов № 5/17 | Щит ВРУ-8-3Н-304 УХЛ4 (1702492/1);Щит ЩРН-48з-1 36 IP31 (620х310х120) ИЭК; (ТЗР МАТ=6%) | шт | 1 | 9347.89 |  |  |  |  | 9347.89
5 | ТЕРм08-10-010-01 Приказ Минстроя России от 12.11.14 №703/пр | Прокладка труб гофрированных ПВХ для защиты проводов и кабелей (МДС35 пр.1 т.2 п.1.Производство монтажных работ в существующих зданиях и сооружениях, освобожденных от оборудования и других предметов, мешающих нормальному производству работ ОЗП=1,2; ЭМ=1,2 к расх.; ЗПМ=1,2; ТЗ=1,2; ТЗМ=1,2) | 100 м | 0,1 10/100 | 286.16 | 211.76 | 55.12 |  |  | 28.62 | 21.18 | 5.51 |  | 18.24 | 1.82
6 | Перечень материалов № 3 | п.10Труба ф20мм ПВХ гофро (ТЗР МАТ=6%) | м | 10.12 | 7.72 |  |  |  |  | 78.13
7 | Перечень материалов № 3 | п. 62 Клипса для крепежа гофротрубы (ТЗР МАТ=6%) | шт | 18 | 1.08 |  |  |  |  | 19.44
8 | ТЕРм08-02-412-02 | Затягивание проводов в проложенные трубы и металлические рукава, первый одножильный или многожильный в общей оплетке, суммарное сечение, мм2, до 6 368,18 = 396,13 - 0,0006 x 1 682,80 - 0,02 x 27,71 - 0,8 x 2,70 - 12,2 x 1,41 - 0,05 x 140,56 (1. Производство монтажных работ в существующих зданиях и сооружениях, освобожденных от оборудования и других предметов, мешающих нормальному производству работ. ОЗП=1,2; ЭМ=1,2 к расх.; ЗПМ=1,2; ТЗ=1,2; ТЗМ=1,2) | 100 м | 0.1 | 385.1 | 96.17 | 5.36 | 0.4 |  | 38.51 | 9.62 | 0.54 | 0.04 | 8.088 | 0.81
9 | Перечень материалов № 3 | п.28 Кабель ВВГнг 3*1,5мм2 (ТЗР МАТ=6%) | м | 10,2 10*1,02 | 23.82 |  |  |  |  | 242.96
10 | ТЕРм08-03-591-05 | Выключатель двухклавишный утопленного типа при скрытой проводке 430,29 = 574,11 - 102 x 1,41 (1. Производство монтажных работ в существующих зданиях и сооружениях, освобожденных от оборудования и других предметов, мешающих нормальному производству работ. ОЗП=1,2; ЭМ=1,2 к расх.; ЗПМ=1,2; ТЗ=1,2; ТЗМ=1,2) | 100 шт. | 0,01 1/100 | 514.34 | 493.57 | 10.74 | 0.78 |  | 5.14 | 4.94 | 0.11 | 0.01 | 39.36 | 0.39
11 | Материал повторного использования | п.41 Механ-м выключ.1-кл. Valena с/з бел | шт | 1
12 | Перечень материалов № 3 | п.50 Коробка устан.ОП (ТЗР МАТ=6%) | шт | 1 | 6.9 |  |  |  |  | 6.9
13 | ТЕРм08-03-591-09 | Розетка штепсельная утопленного типа при скрытой проводке (МДС35 пр.1 т.2 п.1.Производство монтажных работ в существующих зданиях и сооружениях, освобожденных от оборудования и других предметов, мешающих нормальному производству работ ОЗП=1,2; ЭМ=1,2 к расх.; ЗПМ=1,2; ТЗ=1,2; ТЗМ=1,2) | 100 шт. | 0.02 | 816.87 | 573.32 | 10.74 | 0.78 |  | 16.34 | 11.47 | 0.21 | 0.02 | 45.72 | 0.91
14 | Материал повторного использования | п.44 Механ-м розет.1-м Valena с/з бел | шт | 2
15 | Перечень материалов № 3 | п.50 Коробка устан.ОП (ТЗР МАТ=6%) | шт | 2 | 6.9 |  |  |  |  | 13.8
Разные работы
16 | СЦП1-1-26-А | Погрузочные работы при автомобильных перевозках: мусор строительный | т | 0.05 | 2.74 |  | 2.74 |  |  | 0.14 |  | 0.14
17 | СЦП3-3-40-1 | Перевозка грузов автомобилями-самосвалами (работающими вне карьеров): расстояние 40 км, класс груза I | т | 0.05 | 43.8 |  | 43.8 |  |  | 2.19 |  | 2.19
Итого прямые затраты по разделу с учетом индексов, в текущих ценах | [9 empty] | 11409.34 | 835.81 | 255.14 | 24.83 |  | 8.28
Накладные расходы | [9 empty] | 693.75
Сметная прибыль | [9 empty] | 447.53
Итого по разделу 1 Новый Раздел | [9 empty] | 12550.62 |  |  |  |  | 8.28
Итоги по Строительным работам
Итоги по позициям, введенным в ценах 2001г.
Перевозка автотранспортом:
Итого Поз. 16-17 | [9 empty] | 2.33 |  | 2.33
Всего с учетом "Электромонтажные работы ОЗП=8,25; ЭМ=3,93; ЗПМ=8,25; МАТ=2,46" | [9 empty] | 9.16 |  | 9.16
Итого | [9 empty] | 9.16
Итоги по позициям, введенным в текущих ценах
Материалы:
Итого Поз. 4, 6-7, 9, 12, 15 | [9 empty] | 9709.12
Материалы для строительных работ:
Итого Поз. 11, 14
Итого | [9 empty] | 9709.12
Итого | [9 empty] | 9718.28
Итоги по Монтажным работам
Электромонтажные работы (ремонтно-строительные):
Итого Поз. 1 | [9 empty] | 1.73 | 1.73 |  |  |  | 0.18
Всего с учетом "Электромонтажные работы ОЗП=8,25; ЭМ=3,93; ЗПМ=8,25; МАТ=2,46" | [9 empty] | 14.27 | 14.27 |  |  |  | 0.18
Накладные расходы 85%*0.85 ФОТ (от 14,27) | [9 empty] | 10.31
Сметная прибыль 65%*0.8 ФОТ (от 14,27) | [9 empty] | 7.42
Итого c накладными и см. прибылью | [9 empty] | 32 |  |  |  |  | 0.18
Электромонтажные работы на других объектах:
Итого Поз. 2-3, 5, 8, 10, 13 | [9 empty] | 409.84 | 99.58 | 62.59 | 3.01 |  | 8.1
Всего с учетом "Электромонтажные работы ОЗП=8,25; ЭМ=3,93; ЗПМ=8,25; МАТ=2,46" | [9 empty] | 1676.79 | 821.54 | 245.98 | 24.83 |  | 8.1
Накладные расходы 95%*0.85 ФОТ (от 846,37) | [9 empty] | 683.44
Сметная прибыль 65%*0.8 ФОТ (от 846,37) | [9 empty] | 440.11
Итого c накладными и см. прибылью | [9 empty] | 2800.34 |  |  |  |  | 8.1
Итого | [9 empty] | 2832.34 |  |  |  |  | 8.28
Итого | [9 empty] | 12550.62 |  |  |  |  | 8.28
В том числе:
Материалы | [9 empty] | 10318.39
Машины и механизмы | [9 empty] | 255.14
ФОТ | [9 empty] | 860.64
Накладные расходы | [9 empty] | 693.75
Сметная прибыль | [9 empty] | 447.53
Итого по разделу 1 Новый Раздел | [9 empty] | 12550.62 |  |  |  |  | 8.28
Раздел 2. Новый Раздел
18 | ТЕРр69-03-04 | Прорезка отверстий в ГКЛ под выключатели и розетки | 100 отверстий | 0,03 3/100 | 504.6 | 460.31 | 44.29 |  |  | 15.14 | 13.81 | 1.33 |  | 42.7 | 1.28
Итого прямые затраты по разделу в ценах 2001г. | [9 empty] | 15.14 | 13.81 | 1.33 |  |  | 1.28
Итого прямые затраты по разделу с учетом индексов, в текущих ценах | [9 empty] | 119.73 | 113.93 | 5.8 |  |  | 1.28
Накладные расходы | [9 empty] | 75.54
Сметная прибыль | [9 empty] | 45.57
Итого по разделу 2 Новый Раздел | [9 empty] | 240.84 |  |  |  |  | 1.28
ИТОГИ ПО СМЕТЕ:
Итого прямые затраты по смете с учетом индексов, в текущих ценах | [9 empty] | 11529.07 | 949.74 | 260.94 | 24.83 |  | 9.56
Накладные расходы | [9 empty] | 769.29
Сметная прибыль | [9 empty] | 493.1
ВСЕГО по смете | [9 empty] | 12791.46 |  |  |  |  | 9.56
Итоги по Строительным работам
Итоги по позициям, введенным в ценах 2001г.
Перевозка автотранспортом:
Итого Поз. 16-17 | [9 empty] | 2.33 |  | 2.33
Всего с учетом "Электромонтажные работы ОЗП=8,25; ЭМ=3,93; ЗПМ=8,25; МАТ=2,46" | [9 empty] | 9.16 |  | 9.16
Прочие ремонтно-строительные работы:
Итого Поз. 18 | [9 empty] | 15.14 | 13.81 | 1.33 |  |  | 1.28
Всего с учетом " ОЗП=8,25; ЭМ=4,36; ЗПМ=8,25; МАТ=2,83" | [9 empty] | 119.73 | 113.93 | 5.8 |  |  | 1.28
Накладные расходы 78%*0.85 ФОТ (от 113,93) | [9 empty] | 75.54
Сметная прибыль 50%*0.8 ФОТ (от 113,93) | [9 empty] | 45.57
Итого c накладными и см. прибылью | [9 empty] | 240.84 |  |  |  |  | 1.28
Итого | [9 empty] | 250 |  |  |  |  | 1.28
Итоги по позициям, введенным в текущих ценах
Материалы:
Итого Поз. 4, 6-7, 9, 12, 15 | [9 empty] | 9709.12
Материалы для строительных работ:
Итого Поз. 11, 14
Итого | [9 empty] | 9709.12
Итого | [9 empty] | 9959.12 |  |  |  |  | 1.28
Итоги по Монтажным работам
Электромонтажные работы (ремонтно-строительные):
Итого Поз. 1 | [9 empty] | 1.73 | 1.73 |  |  |  | 0.18
Всего с учетом "Электромонтажные работы ОЗП=8,25; ЭМ=3,93; ЗПМ=8,25; МАТ=2,46" | [9 empty] | 14.27 | 14.27 |  |  |  | 0.18
Накладные расходы 85%*0.85 ФОТ (от 14,27) | [9 empty] | 10.31
Сметная прибыль 65%*0.8 ФОТ (от 14,27) | [9 empty] | 7.42
Итого c накладными и см. прибылью | [9 empty] | 32 |  |  |  |  | 0.18
Электромонтажные работы на других объектах:
Итого Поз. 2-3, 5, 8, 10, 13 | [9 empty] | 409.84 | 99.58 | 62.59 | 3.01 |  | 8.1
Всего с учетом "Электромонтажные работы ОЗП=8,25; ЭМ=3,93; ЗПМ=8,25; МАТ=2,46" | [9 empty] | 1676.79 | 821.54 | 245.98 | 24.83 |  | 8.1
Накладные расходы 95%*0.85 ФОТ (от 846,37) | [9 empty] | 683.44
Сметная прибыль 65%*0.8 ФОТ (от 846,37) | [9 empty] | 440.11
Итого c накладными и см. прибылью | [9 empty] | 2800.34 |  |  |  |  | 8.1
Итого | [9 empty] | 2832.34 |  |  |  |  | 8.28
Итого | [9 empty] | 12791.46 |  |  |  |  | 9.56
В том числе:
Материалы | [9 empty] | 10318.39
Машины и механизмы | [9 empty] | 260.94
ФОТ | [9 empty] | 949.74
Накладные расходы | [9 empty] | 769.29
Сметная прибыль | [9 empty] | 493.1
ВСЕГО по смете | [9 empty] | 12791.46 |  |  |  |  | 9.56
ВЕДОМОСТЬ РЕСУРСОВ
№ пп | Обосно- вание | Наименование | Ед. изм. | Общее кол-во | Стоимость, руб. в базисных ценах |  |  |  | Стоимость, руб. в текущих ценах |  |  |  | К-т удор.
[5 empty] | Цена | в тч ЗП на единицу/ всего | Обосн. | Всего | Цена | в тч ЗП на единицу/ всего | Обосн. | Всего
1 | 2 | 3 | 4 | 5 | 6 | 7 | 8 | 9 | 10 | 11 | 12 | 13 | 14
Ресурсы подрядчика
Трудозатраты
1 | 1-2-0 | Затраты труда рабочих (ср 2) | чел.час | 0.18 | 9.86 |  |  | 1.77
2 | 1-3-0 | Затраты труда рабочих (ср 3) | чел.час | 1.28 | 10.78 |  |  | 13.8
3 | 1-3-6 | Затраты труда рабочих (ср 3,6) | чел.час | 1.82 | 11.61 |  |  | 21.13
4 | 1-3-8 | Затраты труда рабочих (ср 3,8) | чел.час | 0.81 | 11.89 |  |  | 9.63
5 | 1-4-2 | Затраты труда рабочих (ср 4,2) | чел.час | 5.47 | 12.54 |  |  | 68.59
6 | 2 | Затраты труда машинистов | чел.час | 0.36
Машины и механизмы
7 | 021102 | Краны на автомобильном ходу при работе на монтаже технологического оборудования 10 т | маш.-ч | 0.18 | 136.95 | 16,33 2,94 |  | 24.65
8 | 040502 | Установки для сварки ручной дуговой (постоянного тока) | маш.-ч | 1.38 | 11.5 |  |  | 15.87
9 | 134041 | Шуруповерт | маш.час | 0.27 | 2.42 |  |  | 0.65
10 | 331454 | Перфоратор электрический мощностью 1,5 кВт, энергией удара до 18 Дж | маш.час | 0.26 | 18.71 |  |  | 4.86
11 | 331532 | Пилы электрические цепные | маш.-ч | 1.1 | 1.21 |  |  | 1.33
12 | 400002 | Автомобили бортовые грузоподъемностью до 8 т | маш.-ч | 0.18 | 86.69 |  |  | 15.6
13 | СЦП1-1-26-А | Погрузочные работы при автомобильных перевозках: мусор строительный | т | 0.05 | 2.74 |  |  | 0.14
14 | СЦП3-3-40-1 | Перевозка грузов автомобилями-самосвалами (работающими вне карьеров): расстояние 40 км, класс груза I | т | 0.05 | 43.8 |  |  | 2.19
Материалы
15 | 101-0219 | Гипсовые вяжущие Г-3 | т | 0.0001 | 858.34 |  |  | 0.09
16 | 101-1924 | Электроды диаметром 4 мм Э42А | кг | 0.15 | 10.08 |  |  | 1.51
17 | 101-1977 | Болты строительные с гайками и шайбами | кг | 0.2 | 24.53 |  |  | 4.91
18 | 101-2590 | Дюбель с шурупом 6/35 мм | шт. | 17.5 | 0.09 |  |  | 1.58
19 | 101-9852 | Краска | кг | 0.03 | 27.71 |  |  | 0.83
20 | 201-9408 | Конструкции стальные индивидуальные решетчатые сварные массой до 0,1 т | т | 0.015 | 13067 |  |  | 196.01
21 | 500-9041 | Сжимы ответвительные | 100шт | 0.031 | 810.9 |  |  | 25.14
22 | 500-9061 | Втулки изолирующие | шт. | 2.04 | 1.41 |  |  | 2.88
23 | 500-9500 | Бирки маркировочные | 100 шт. | 0.002 | 136.35 |  |  | 0.27
24 | 544-0089 | Лента липкая изоляционная на поликасиновом компаунде марки ЛСЭПЛ, шириной 20-30 мм, толщиной от 0,14 до 0,19 мм включительно | кг | 0.0244 | 91.43 |  |  | 2.23
25 | 999-9900 | Строительный мусор | т | 0.003
26 | 999-9950 | Вспомогательные ненормируемые материальные ресурсы (2% от оплаты труда рабочих) | руб. | 0.353 | 1 |  |  | 0.35
27 | Материал повторного использования | п.41 Механ-м выключ.1-кл. Valena с/з бел | шт | 1
28 | Материал повторного использования | п.44 Механ-м розет.1-м Valena с/з бел | шт | 2
29 | Перечень материалов № 3 | п. 62 Клипса для крепежа гофротрубы | шт | 18 |  |  |  |  | 1.02 |  |  | 18.36
30 | Перечень материалов № 3 | п.10Труба ф20мм ПВХ гофро | м | 10.12 |  |  |  |  | 7.28 |  |  | 73.67
31 | Перечень материалов № 3 | п.28 Кабель ВВГнг 3*1,5мм2 | м | 10.2 |  |  |  |  | 22.47 |  |  | 229.19
32 | Перечень материалов № 3 | п.50 Коробка устан.ОП | шт | 3 |  |  |  |  | 6.51 |  |  | 19.53
33 | Перечень материалов № 5/17 | Щит ВРУ-8-3Н-304 УХЛ4 (1702492/1);Щит ЩРН-48з-1 36 IP31 (620х310х120) ИЭК; | шт | 1 |  |  |  |  | 8818.76 |  |  | 8818.76

## тит
Приложение № 1.6
к договору № от
УТВЕРЖДАЮ
Директор ООО "Медсервис"
С.В. Мовергоз
|  | " " |  |  |  | 2017г.
С М Е Т А № 35-17
Электромонтажные работы в здании Расширение МСЧ-20 педиатроическое отделение(регистратура)
Составлена на основании: |  | Сметная стоимость: |  | 12791.46 | руб.
Ведомость работ № 33/17
инв № |  | Трудозатраты: |  | 9.56 | чел-ч
Проверено:
Павлик И.А.
Подрядчик: