## ЛСР 17 граф
СОГЛАСОВАНО: | [11 empty] | УТВЕРЖДАЮ:
_________________ | [11 empty] | _________________
" _____ " ________________ 2017 г. | [11 empty] | "____" ______________2017 г.
ООО"Медсервис"
(наименование стройки)
ЛОКАЛЬНЫЙ СМЕТНЫЙ РАСЧЕТ № 47-17
(локальная смета)
|  | на | Ремонтные работы по ремонту кровли Пищеблока
(наименование работ и затрат, наименование объекта)
Основание:
|  |  | Сметная стоимость строительных работ _______________________________________________________________________________________________ | [5 empty] | ___________________________83,690 |  | тыс. руб.
|  |  | Средства на оплату труда _______________________________________________________________________________________________ | [5 empty] | ___________________________9,932 |  | тыс. руб.
|  |  | Сметная трудоемкость _______________________________________________________________________________________________ | [5 empty] | _______________________________________________________________________________________________99,11 |  | чел.час
Составлен(а) в текущих (прогнозных) ценах по состоянию на ______________
№ пп | Обосно- вание | Наименование | Ед. изм. | Кол. | Стоимость единицы, руб. |  |  |  | Общая стоимость, руб. |  |  |  | Т/з осн. раб.на ед. | Т/з осн. раб. Всего | Т/з мех. на ед. | Т/з мех. Всего
[5 empty] | Всего | В том числе |  |  | Всего | В том числе
[6 empty] | Осн.З/п | Эк.Маш | З/пМех |  | Осн.З/п | Эк.Маш | З/пМех
1 | 2 | 3 | 4 | 5 | 6 | 7 | 8 | 9 | 10 | 11 | 12 | 13 | 14 | 15 | 16 | 17
Раздел 1.
1 | ТЕР46-03-010-01 Приказ Минстроя России от 12.11.14 №703/пр | Пробивка в бетонных полах толщиной 100 мм отверстий площадью: до 20 см2 | 100 отверстий | 0,62 62/100 | 685.71 | 182.5 | 503.21 | 52.9 | 425.14 | 113.15 | 311.99 | 32.8 | 15.17 | 9.41 | 4.35 | 2.7
2 | ТЕР09-03-014-01 Приказ Минстроя России от 12.11.14 №703/пр | Монтаж связей и распорок из одиночных и парных уголков, гнутосварных профилей для пролетов: до 24 м при высоте здания до 25 м | 1 т конструкций | 0.517 | 1660.4 | 699.24 | 584.52 | 62.61 | 858.43 | 361.51 | 302.2 | 32.37 | 63.28 | 32.72 | 3.82 | 1.97
3 | Перечень материалов № 8/17 | п.3 Конструкции стальные-Сталь оцинкованная | т | 0.517 | 50508.47 |  |  |  | 26112.88
4 | ТЕР09-05-003-01 Приказ Минстроя России от 12.11.14 №703/пр | Постановка болтов: строительных с гайками и шайбами | 100 шт. болтов | 2,48 248/100 | 139.12 | 136.49 | 2.63 |  | 345.02 | 338.5 | 6.52 |  | 11.9 | 29.51
5 | Перечень материалов № 8/17 | п.5 Болты анкерные д=12мм | шт | 248 | 15 |  |  |  | 3720
6 | ТЕР12-01-016-02 Приказ Минстроя России от 12.11.14 №703/пр | Огрунтовка оснований из бетона или раствора под водоизоляционный кровельный ковер: готовой эмульсией битумной 34,45 = 142,39 - 0,045 x 2,398,64 | 100 м2 кровли | 0,0248 2,48/100 | 34.45 | 30.94 | 3.51 |  | 0.85 | 0.77 | 0.08 |  | 2.8 | 0.07
7 | Перечень материалов № 8/17 | п.10 Эмульсия битумная для гидроизоляционных работ-Праймер битумный Технониколь №01 | т | 0.0011 | 80625 1290/16*1000 |  |  |  | 88.69
8 | ТЕР13-03-002-04 Приказ Минстроя России от 12.11.14 №703/пр | Огрунтовка металлических поверхностей за один раз: грунтовкой ГФ-021 109,34 = 324,51 - 0,012 x 17,931,00 | 100 м2 окрашиваемой поверхности | 0,4 40/100 | 109.34 | 71.47 | 8.77 | 0.12 | 43.74 | 28.59 | 3.51 | 0.05 | 5.31 | 2.12 | 0.01
9 | Перечень материалов № 8/17 | п.6 Грунтовка: ГФ-021 красно-коричневая | кг | 4.8 | 283,33 765/2,7 |  |  |  | 1359.98
10 | ТЕР13-03-004-26 Приказ Минстроя России от 12.11.14 №703/пр | Окраска металлических огрунтованных поверхностей: эмалью ПФ-115 62,31 = 470,11 - 0,019 x 21,463,00 | 100 м2 окрашиваемой поверхности | 0,4 40/100 | 62.31 | 43.93 | 5.87 | 0.12 | 24.92 | 17.57 | 2.35 | 0.05 | 3.83 | 1.53 | 0.01
11 | Перечень материалов № 8/17 | п.7 Эмаль ПФ-115 серая | кг | 7.6 | 144,44 390/2,7 |  |  |  | 1097.74
13 | ТЕР07-05-039-15 Приказ Минстроя России от 12.11.14 №703/пр | Устройство промазки и расшивки швов перекрытий раствором снизу 376,29 = 393,85 - 0,04 x 439,06 | 100 м шва | 0,3 30/100 | 376.29 | 362.37 | 8.77 |  | 112.89 | 108.71 | 2.63 |  | 29.8 | 8.94
14 | СРБ 2017, стр.35 | Раствор готовый кладочный цементный марки 100 | м3 | 0.012 | 2520.1 |  |  |  | 30.24
16 | ТЕРр58-7-1 Приказ Минстроя России от 12.11.14 №703/пр | Ремонт отдельными местами рулонного покрытия с промазкой: битумными составами с заменой 1 слоя 279,34 = 2,312,27 - 0,33 x 3,815,10 - 115 x 6,73 | 100 м2 покрытия | 0,35 35/100 | 279.34 | 246.97 | 32.37 | 2.45 | 97.77 | 86.44 | 11.33 | 0.86 | 22.35 | 7.82 | 0.15 | 0.05
17 | Перечень материалов № 8/17 | п.1 Унифлекс ЭКП 4,5 сланец серый | м2 | 40.25 | 127.12 |  |  |  | 5116.58
18 | Перечень материалов № 8/17 | п.9 Мастика битумная Agua Mast | т | 0.1155 | 61875 (990/16*1000) |  |  |  | 7146.56
19 | ТЕР12-01-016-02 Приказ Минстроя России от 12.11.14 №703/пр | Огрунтовка оснований из бетона или раствора под водоизоляционный кровельный ковер: готовой эмульсией битумной 34,45 = 142,39 - 0,045 x 2,398,64 | 100 м2 кровли | 0,35 35/100 | 34.45 | 30.94 | 3.51 |  | 12.06 | 10.83 | 1.23 |  | 2.8 | 0.98
20 | Перечень материалов № 8/17 | п.10 Эмульсия битумная для гидроизоляционных работ-Праймер битумный Технониколь №01 | т | 0.0158 | 80625 1290/16*1000 |  |  |  | 1273.88
21 | ТЕР12-01-002-09 Приказ Минстроя России от 12.11.14 №703/пр | Устройство кровель плоских из наплавляемых материалов: в два слоя 377,50 = 9,288,36 - 114 x 41,89 - 116 x 35,65 | 100 м2 кровли | 0,35 35/100 | 377.5 | 170.74 | 53.47 | 3.27 | 132.13 | 59.76 | 18.71 | 1.14 | 14.36 | 5.03 | 0.2 | 0.07
22 | Перечень материалов № 8/17 | Унифлекс ЭКП 4,5 сланец серый | м2 | 39.9 | 127.12 |  |  |  | 5072.09
23 | Перечень материалов № 8/17 | Унифлекс ЭПП | м2 | 40.6 | 118.64 |  |  |  | 4816.78
25 | ТЕР12-01-016-02 Приказ Минстроя России от 12.11.14 №703/пр | Огрунтовка оснований из бетона или раствора под водоизоляционный кровельный ковер: готовой эмульсией битумной(ОБМАЗКА ШВОВ) 34,45 = 142,39 - 0,045 x 2,398,64 | 100 м2 кровли | 0,35 35/100 | 34.45 | 30.94 | 3.51 |  | 12.06 | 10.83 | 1.23 |  | 2.8 | 0.98
26 | Перечень материалов № 8/17 | п.10 Эмульсия битумная для гидроизоляционных работ-Праймер битумный Технониколь №01 | т | 0.0158 | 80625 1290/16*1000 |  |  |  | 1273.88
27 | ТССЦпг01-01-01-041 Приказ Минстроя России от 12.11.14 №703/пр | Погрузочные работы при автомобильных перевозках: мусора строительного с погрузкой вручную | 1 т груза | 0.119 | 43.98 |  |  |  | 5.23
28 | ТССЦпг03-21-01-010 Приказ Минстроя России от 12.11.14 №703/пр | Перевозка грузов автомобилями-самосвалами грузоподъемностью 10 т, работающих вне карьера, на расстояние: до 10 км I класс груза | 1 т груза | 0.119 | 11.57 |  | 11.57 |  | 1.38 |  | 1.38
Итого прямые затраты по смете с учетом индексов, в текущих ценах ( ОЗП=8,25; ЭМ=4,95; ЗПМ=8,25; МАТ=2,78) | [8 empty] | 70515.68 | 9377.45 | 3282.64 | 554.99 |  | 99.11 |  | 4.79
Накладные расходы | [8 empty] | 7638.7
Сметная прибыль | [8 empty] | 5535.42
Итоги по смете:
Итоги по позициям, введенным в базисных ценах
Работы по реконструкции зданий и сооружений (усиление и замена существующих конструкций, разборка и возведение отдельных конструктивных элементов):
Итого Поз. 1 | [8 empty] | 425.14 | 113.15 | 311.99 | 32.8 |  | 9.41 |  | 2.7
Всего с учетом " ОЗП=8,25; ЭМ=4,95; ЗПМ=8,25; МАТ=2,78" | [8 empty] | 2477.84 | 933.49 | 1544.35 | 270.6 |  | 9.41 |  | 2.7
Накладные расходы 110%*(0.9*0.85) ФОТ (от 1,204,09) | [8 empty] | 1013.24
Сметная прибыль 70%*(0.85*0.8) ФОТ (от 1,204,09) | [8 empty] | 573.15
Итого c накладными и см. прибылью | [8 empty] | 4064.23 |  |  |  |  | 9.41 |  | 2.7
Строительные металлические конструкции:
Итого Поз. 2, 4 | [8 empty] | 1203.45 | 700.01 | 308.72 | 32.37 |  | 62.23 |  | 1.97
Всего с учетом " ОЗП=8,25; ЭМ=4,95; ЗПМ=8,25; МАТ=2,78" | [8 empty] | 7844.56 | 5775.08 | 1528.16 | 267.05 |  | 62.23 |  | 1.97
Накладные расходы 90%*(0.9*0.85) ФОТ (от 6,042,13) | [8 empty] | 4160.01
Сметная прибыль 85%*(0.85*0.8) ФОТ (от 6,042,13) | [8 empty] | 3492.35
Итого c накладными и см. прибылью | [8 empty] | 15496.92 |  |  |  |  | 62.23 |  | 1.97
Кровли:
Итого Поз. 6, 19, 21, 25 | [8 empty] | 157.1 | 82.19 | 21.25 | 1.14 |  | 7.06 |  | 0.07
Всего с учетом " ОЗП=8,25; ЭМ=4,95; ЗПМ=8,25; МАТ=2,78" | [8 empty] | 932.43 | 678.07 | 105.19 | 9.41 |  | 7.06 |  | 0.07
Накладные расходы 120%*(0.9*0.85) ФОТ (от 687,48) | [8 empty] | 631.11
Сметная прибыль 65%*(0.85*0.8) ФОТ (от 687,48) | [8 empty] | 303.87
Итого c накладными и см. прибылью | [8 empty] | 1867.41 |  |  |  |  | 7.06 |  | 0.07
Защита строительных конструкций и оборудования от коррозии:
Итого Поз. 8, 10 | [8 empty] | 68.66 | 46.16 | 5.86 | 0.1 |  | 3.65
Всего с учетом " ОЗП=8,25; ЭМ=4,95; ЗПМ=8,25; МАТ=2,78" | [8 empty] | 456.09 | 380.82 | 29.01 | 0.83 |  | 3.65
Накладные расходы 90%*(0.9*0.85) ФОТ (от 381,65) | [8 empty] | 262.77
Сметная прибыль 70%*(0.85*0.8) ФОТ (от 381,65) | [8 empty] | 181.67
Итого c накладными и см. прибылью | [8 empty] | 900.53 |  |  |  |  | 3.65
Бетонные и железобетонные сборные конструкции в жилищно-гражданском строительстве:
Итого Поз. 13 | [8 empty] | 112.89 | 108.71 | 2.63 |  |  | 8.94
Всего с учетом " ОЗП=8,25; ЭМ=4,95; ЗПМ=8,25; МАТ=2,78" | [8 empty] | 914.19 | 896.86 | 13.02 |  |  | 8.94
Накладные расходы 155%*(0.9*0.85) ФОТ (от 896,86) | [8 empty] | 1063.45
Сметная прибыль 100%*(0.85*0.8) ФОТ (от 896,86) | [8 empty] | 609.86
Итого c накладными и см. прибылью | [8 empty] | 2587.5 |  |  |  |  | 8.94
Крыши, кровли (ремонтно-строительные):
Итого Поз. 16 | [8 empty] | 97.77 | 86.44 | 11.33 | 0.86 |  | 7.82 |  | 0.05
Всего с учетом " ОЗП=8,25; ЭМ=4,95; ЗПМ=8,25; МАТ=2,78" | [8 empty] | 769.21 | 713.13 | 56.08 | 7.1 |  | 7.82 |  | 0.05
Накладные расходы 83%*0,85 ФОТ (от 720,23) | [8 empty] | 508.12
Сметная прибыль 65%*0,8 ФОТ (от 720,23) | [8 empty] | 374.52
Итого c накладными и см. прибылью | [8 empty] | 1651.85 |  |  |  |  | 7.82 |  | 0.05
Погрузо-разгрузочные работы:
Итого Поз. 27 | [8 empty] | 5.23
Всего с учетом " ОЗП=8,25; ЭМ=4,95; ЗПМ=8,25; МАТ=2,78" | [8 empty] | 5.23
Перевозка грузов автотранспортом:
Итого Поз. 28 | [8 empty] | 1.38 |  | 1.38
Всего с учетом " ОЗП=8,25; ЭМ=4,95; ЗПМ=8,25; МАТ=2,78" | [8 empty] | 6.83 |  | 6.83
Итого | [8 empty] | 26580.5 |  |  |  |  | 99.11 |  | 4.79
Итоги по позициям, введенным в текущих ценах
Строительные металлические конструкции:
Итого Поз. 3 | [8 empty] | 26112.88
Накладные расходы 90%*(0.9*0.85) ФОТ (от 0,00)
Сметная прибыль 85%*(0.85*0.8) ФОТ (от 0,00)
Итого c накладными и см. прибылью | [8 empty] | 26112.88
Бетонные и железобетонные монолитные конструкции в промышленном строительстве:
Итого Поз. 5, 7, 9, 11, 14, 17-18, 20, 22-23, 26 | [8 empty] | 30996.42
Накладные расходы 105%*(0.9*0.85) ФОТ (от 0,00)
Сметная прибыль 65%*(0.85*0.8) ФОТ (от 0,00)
Итого c накладными и см. прибылью | [8 empty] | 30996.42
Итого | [8 empty] | 57109.3
Итого | [8 empty] | 83689.8 |  |  |  |  | 99.11 |  | 4.79
В том числе:
Материалы | [8 empty] | 57850.36
Машины и механизмы | [8 empty] | 3282.64
ФОТ | [8 empty] | 9377.45
Накладные расходы | [8 empty] | 7638.7
Сметная прибыль | [8 empty] | 5535.42
ВСЕГО по смете | [8 empty] | 83689.8 |  |  |  |  | 99.11 |  | 4.79
ВЕДОМОСТЬ РЕСУРСОВ
№ пп | Обосно- вание | Наименование | Ед. изм. | Общее кол-во | Стоимость, руб. в базисных ценах |  |  |  | Стоимость, руб. в текущих ценах |  |  |  | К-т удор. | Кл. груза | Брутто
[5 empty] | Цена | в тч ЗП на ед./ всего | Обосн. | Всего | Цена | в тч ЗП на ед./ всего | Обосн. | Всего |  |  | ед., кг | общая, т
1 | 2 | 3 | 4 | 5 | 6 | 7 | 8 | 9 | 10 | 11 | 12 | 13 | 14 | 15 | 16 | 17
Ресурсы подрядчика
Трудозатраты
1 | 1-3-2 | Затраты труда рабочих (ср 3,2) | чел.час | 42.57 | 11.05 |  |  | 470.4
2 | 1-3-5 | Затраты труда рабочих (ср 3,5) | чел.час | 31.04 | 11.47 |  |  | 356.03
3 | 1-3-8 | Затраты труда рабочих (ср 3,8) | чел.час | 5.03 | 11.89 |  |  | 59.81
4 | 1-3-9 | Затраты труда рабочих (ср 3,9) | чел.час | 9.41 | 12.03 |  |  | 113.2
5 | 1-4-0 | Затраты труда рабочих (ср 4) | чел.час | 8.94 | 12.16 |  |  | 108.71
6 | 1-4-7 | Затраты труда рабочих (ср 4,7) | чел.час | 2.12 | 13.46 |  |  | 28.54
7 | 2 | Затраты труда машинистов | чел.час | 4.79
Итого "Трудозатраты" | [7 empty] | 1136.69
Машины и механизмы
8 | 020129 | Краны башенные при работе на других видах строительства 8 т | маш.час | 0.05 | 148.68 | 16,33 0,82 |  | 7.43
9 | 020403 | Краны козловые при работе на монтаже технологического оборудования 32 т | маш.час | 0.05 | 135.65 | 18,63 0,93 |  | 6.78
10 | 021141 | Краны на автомобильном ходу при работе на других видах строительства 10 т | маш.час | 0.08 | 114.99 | 16,33 1,31 |  | 9.2
11 | 021244 | Краны на гусеничном ходу при работе на других видах строительства 25 т | маш.час | 1.86 | 149.03 | 16,33 30,37 |  | 277.2
12 | 030101 | Автопогрузчики 5 т | маш.час |  | 95.51 | 12.16
13 | 030401 | Лебедки электрические тяговым усилием до 5,79 кН (0,59 т) | маш.час |  | 1.77
14 | 030954 | Подъемники грузоподъемностью до 500 кг одномачтовые, высота подъема 45 м | маш.час | 0.05 | 31.65 | 16,33 0,82 |  | 1.58
15 | 040504 | Аппарат для газовой сварки и резки | маш.час | 0.75 | 1.96 |  |  | 1.47
16 | 041000 | Преобразователи сварочные с номинальным сварочным током 315-500 А | маш.час | 0.05 | 11.16 |  |  | 0.56
17 | 050101 | Компрессоры передвижные с двигателем внутреннего сгорания давлением: до 686 кПа (7 ат), производительность до 5 м3/мин | маш.час | 2.7 | 62.72 | 12,16 32,83 |  | 169.34
18 | 121011 | Котлы битумные передвижные 400 л | маш.час | 0.26 | 25.13 |  |  | 6.53
19 | 150401 | Горелки газопламенные | маш.час | 1.61 | 3.81 |  |  | 6.13
20 | 330804 | Молотки при работе от передвижных компрессорных станций: отбойные пневматические | маш.час | 5.39 | 26.48 |  |  | 142.73
21 | 340101 | Агрегаты окрасочные высокого давления для окраски поверхностей конструкций мощностью: 1 кВт | маш.час | 0.71 | 6.18 |  |  | 4.39
22 | 400001 | Автомобили бортовые, грузоподъемность до 5 т | маш.час | 0.29 | 87.74 |  |  | 25.44
Итого "Машины и механизмы" | [7 empty] | 658.78
Материалы
23 | 101-0309 | Канаты пеньковые пропитанные | т | 0.0001 | 34570 |  |  | 3.46 | [5 empty] | I | 1010
24 | 101-0324 | Кислород технический: газообразный | м3 | 0.6204 | 7.74 |  |  | 4.8 | [5 empty] | III | 12.4 | 0.008
25 | 101-0797 | Проволока горячекатаная в мотках, диаметром 6,3-6,5 мм | т |  | 4942.19 | [8 empty] | I | 1000
26 | 101-1019 | Швеллеры № 40 из стали марки: Ст0 | т | 0.001 | 6969.07 |  |  | 6.97 | [5 empty] | I | 1000 | 0.001
27 | 101-1292 | Уайт-спирит | т | 0.0006 | 8935.09 |  |  | 5.36 | [5 empty] | II | 1350 | 0.001
28 | 101-1513 | Электроды диаметром: 4 мм Э42 | т | 0.0002 | 11994.44 |  |  | 2.4 | [5 empty] | II | 1140
29 | 101-1714 | Болты с гайками и шайбами строительные | т | 0.0109 | 15325 |  |  | 167.04 | [5 empty] | I | 1120 | 0.012
30 | 101-1805 | Гвозди строительные | т |  | 9914.1 | [8 empty] | I | 1120
31 | 101-2278 | Пропан-бутан, смесь техническая | кг | 10.6661 | 5.12 |  |  | 54.61 | [5 empty] | III | 1.11 | 0.012
32 | 101-2467 | Растворитель марки: Р-4 | т | 0.0003 | 14653 |  |  | 4.4 | [5 empty] | I | 1260
33 | 102-0023 | Бруски обрезные хвойных пород длиной: 4-6,5 м, шириной 75-150 мм, толщиной 40-75 мм, I сорта | м3 | 0.0005 | 3231.3 |  |  | 1.62 | [5 empty] | II | 610
34 | 113-0021 | Грунтовка: ГФ-021 красно-коричневая | т | 0.0002 | 17931 |  |  | 3.59 | [5 empty] | III | 1260
35 | 113-0077 | Ксилол нефтяной марки А | т | 0.0008 | 14548.01 |  |  | 11.64 | [5 empty] | II | 1010 | 0.001
36 | 201-0756 | Отдельные конструктивные элементы зданий и сооружений с преобладанием: горячекатаных профилей, средняя масса сборочной единицы от 0,1 до 0,5 т | т | 0.0001 | 12010 |  |  | 1.2 | [5 empty] | I | 1000
37 | 405-0219 | Гипсовые вяжущие, марка Г3 | т | 0.0018 | 858.34 |  |  | 1.55 | [5 empty] | II | 1000 | 0.002
38 | 508-0097 | Канат двойной свивки типа ТК, конструкции 6х19(1+6+12)+1 о.с., оцинкованный из проволок марки В, маркировочная группа: 1770 н/мм2, диаметром 5,5 мм | 10 м | 0.0097 | 58.76 |  |  | 0.57 | [5 empty] | I | 1.3
39 | Перечень материалов № 8/17 | п.1 Унифлекс ЭКП 4,5 сланец серый | м2 | 40.25 |  |  |  |  | 127.12 |  |  | 5116.58
40 | Перечень материалов № 8/17 | п.10 Эмульсия битумная для гидроизоляционных работ-Праймер битумный Технониколь №01 | т | 0.0327 |  |  |  |  | 80625 1290/16*1000 |  |  | 2636.45
41 | Перечень материалов № 8/17 | п.3 Конструкции стальные-Сталь оцинкованная | т | 0.517 |  |  |  |  | 50508.47 |  |  | 26112.88
42 | Перечень материалов № 8/17 | п.5 Болты анкерные д=12мм | шт | 248 |  |  |  |  | 15 |  |  | 3720
43 | Перечень материалов № 8/17 | п.6 Грунтовка: ГФ-021 красно-коричневая | кг | 4.8 |  |  |  |  | 283,33 765/2,7 |  |  | 1359.98
44 | Перечень материалов № 8/17 | п.7 Эмаль ПФ-115 серая | кг | 7.6 |  |  |  |  | 144,44 390/2,7 |  |  | 1097.74
45 | Перечень материалов № 8/17 | п.9 Мастика битумная Agua Mast | т | 0.1155 |  |  |  |  | 61875 (990/16*1000) |  |  | 7146.56
46 | Перечень материалов № 8/17 | Унифлекс ЭКП 4,5 сланец серый | м2 | 39.9 |  |  |  |  | 127.12 |  |  | 5072.09
47 | Перечень материалов № 8/17 | Унифлекс ЭПП | м2 | 40.6 |  |  |  |  | 118.64 |  |  | 4816.78
48 | СРБ 2017, стр.35 | Раствор готовый кладочный цементный марки 100 | м3 | 0.012 |  |  |  |  | 2520.1 |  |  | 30.24
Итого "Материалы" | [7 empty] | 269.21 |  |  |  | 57109.3 |  |  |  | 0.037
Перевозка
49 | ТССЦпг03-21-01-010 | Перевозка грузов автомобилями-самосвалами грузоподъемностью 10 т, работающих вне карьера, на расстояние: до 10 км I класс груза | 1 т груза | 0.119 | 11.57 |  |  | 1.38
Итого "Перевозка" | [7 empty] | 1.38
Итого "Ресурсы подрядчика" | [7 empty] | 2066.06 |  |  |  | 57109.3 |  |  |  | 0.037

## тит
Приложение № 1.2
к договору № от
УТВЕРЖДАЮ
Директор ООО "Медсервис"
С.В. Мовергоз
|  | " " |  |  |  | 2017г.
С М Е Т А № 47-17
Ремонтные работы по ремонту кровли Пищеблока
Составлена на основании: |  | Сметная стоимость: |  | 83689.8 | руб.
Ведомость работ №
инв № |  | Трудозатраты: |  | 99.11 | чел-ч
Проверено:
Павлик И.А.
Подрядчик: