## ЛСР 17 граф
СОГЛАСОВАНО: | [11 empty] | УТВЕРЖДАЮ:
_________________ | [11 empty] | _________________
" _____ " ________________ 2017 г. | [11 empty] | "____" ______________2017 г.
ООО "Медсервис"
(наименование стройки)
ЛОКАЛЬНЫЙ СМЕТНЫЙ РАСЧЕТ № 45-17
(локальная смета)
|  | на | Ремонт кровли над витражом здания Главного корпуса.
(наименование работ и затрат, наименование объекта)
Основание: Ведомость работ № 43-17
|  |  | Сметная стоимость строительных работ _______________________________________________________________________________________________ | [5 empty] | ___________________________130,493 |  | тыс. руб.
|  |  | Средства на оплату труда _______________________________________________________________________________________________ | [5 empty] | ___________________________9,260 |  | тыс. руб.
|  |  | Сметная трудоемкость _______________________________________________________________________________________________ | [5 empty] | _______________________________________________________________________________________________95,74 |  | чел.час
Составлен(а) в текущих (прогнозных) ценах по состоянию на ______________
№ пп | Обосно- вание | Наименование | Ед. изм. | Кол. | Стоимость единицы, руб. |  |  |  | Общая стоимость, руб. |  |  |  | Т/з осн. раб.на ед. | Т/з осн. раб. Всего | Т/з мех. на ед. | Т/з мех. Всего
[5 empty] | Всего | В том числе |  |  | Всего | В том числе
[6 empty] | Осн.З/п | Эк.Маш | З/пМех |  | Осн.З/п | Эк.Маш | З/пМех
1 | 2 | 3 | 4 | 5 | 6 | 7 | 8 | 9 | 10 | 11 | 12 | 13 | 14 | 15 | 16 | 17
Раздел 1.
1 | ТЕР12-01-013-01 Приказ Минстроя России от 12.11.14 №703/пр | Утепление покрытий плитами: из пенопласта полистирольного на битумной мастике в два слоя 686,50 = 5,580,92 - 0,201 x 3,815,10 - 4,12 x 1,001,84 | 100 м2 утепляемого покрытия | 1,2 120/100 | 686.5 | 226.6 | 150.84 | 9.47 | 823.8 | 271.92 | 181.01 | 11.36 | 21.02 | 25.22 | 0.58 | 0.7
2 | Перечень материалов № 8/17 | п.8 Плиты из пенопласта полистирольного ПСБ-40 | м3 | 9,888 4,944*2 | 1150 |  |  |  | 11371.2
3 | Перечень материалов № 8/17 | Мастика битумная Agua Mast | т | 0.3216 | 61875 (990/16*1000) |  |  |  | 19899
4 | ТЕР06-01-015-10 Приказ Минстроя России от 12.11.14 №703/пр | Армирование подстилающих слоев и набетонок | 1 т | 0,24 (2*120)/1000 | 417.64 | 141.57 | 37.7 | 2.61 | 100.23 | 33.98 | 9.05 | 0.63 | 12.64 | 3.03 | 0.16 | 0.04
5 | Перечень материалов № 8/17 | п.4 Сетка сварная 50х50х3 | м2 | 120 | 73 |  |  |  | 8760
6 | ТЕР12-01-017-01 Приказ Минстроя России от 12.11.14 №703/пр | Устройство выравнивающих стяжек: цементно-песчаных толщиной 15 мм 590,16 = 1,261,92 - 1,53 x 439,06 | 100 м2 стяжки | 1,2 120/100 | 590.16 | 297.24 | 250.17 | 26.42 | 708.19 | 356.69 | 300.2 | 31.7 | 27.22 | 32.66 | 1.94 | 2.33
7 | СРБ 2017, стр.35 | Раствор готовый кладочный цементный марки: 100 | м3 | 1.836 | 2520.1 |  |  |  | 4626.9
8 | ТЕР12-01-016-02 Приказ Минстроя России от 12.11.14 №703/пр | Огрунтовка оснований из бетона или раствора под водоизоляционный кровельный ковер: готовой эмульсией битумной 34,45 = 142,39 - 0,045 x 2,398,64 | 100 м2 кровли | 1,6 160/100 | 34.45 | 30.94 | 3.51 |  | 55.12 | 49.5 | 5.62 |  | 2.8 | 4.48
9 | Перечень материалов № 8/17 | п.10 Эмульсия битумная для гидроизоляционных работ-Праймер битумный Технониколь №01 | т | 0.072 | 80625 1290/16*1000 |  |  |  | 5805
10 | ТЕР12-01-002-09 Приказ Минстроя России от 12.11.14 №703/пр | Устройство кровель плоских из наплавляемых материалов: в два слоя 377,50 = 9,288,36 - 114 x 41,89 - 116 x 35,65 | 100 м2 кровли | 1,6 160/100 | 377.5 | 170.74 | 53.47 | 3.27 | 604 | 273.18 | 85.55 | 5.23 | 14.36 | 22.98 | 0.2 | 0.32
11 | Перечень материалов № 8/17 | п.1 Унифлекс ЭКП 4,5 сланец серый | м2 | 182.4 | 127.12 |  |  |  | 23186.69
12 | Перечень материалов № 8/17 | п.2 Унифлекс ЭПП | м2 | 185.6 | 118.64 |  |  |  | 22019.58
13 | ТЕР12-01-004-04 Приказ Минстроя России от 12.11.14 №703/пр | Устройство примыканий кровель из наплавляемых материалов к стенам и парапетам высотой: до 600 мм без фартуков 713,91 = 11,494,11 - 252 x 41,89 - 0,51 x 439,06 | 100 м примыканий | 0,16 16/100 | 713.91 | 412.16 | 135.4 | 11.59 | 114.23 | 65.95 | 21.66 | 1.85 | 35.5 | 5.68 | 0.71 | 0.11
14 | Перечень материалов № 8/17 | п.1 Унифлекс ЭКП 4,5 сланец серый | м2 | 40.32 | 127.12 |  |  |  | 5125.48
15 | СРБ 2017, стр.35 | Раствор готовый кладочный цементный марки: 100 | м3 | 0.0816 | 2520.1 |  |  |  | 205.64
16 | ТЕР12-01-002-10 Приказ Минстроя России от 12.11.14 №703/пр | Устройство кровель плоских из наплавляемых материалов: в один слой 206,13 = 5,065,37 - 116 x 41,89 | 100 м2 кровли | 0,2 20/100 | 206.13 | 100.35 | 28.88 | 1.8 | 41.23 | 20.07 | 5.78 | 0.36 | 8.44 | 1.69 | 0.11 | 0.02
17 | Перечень материалов № 8/17 | п.1 Унифлекс ЭКП 4,5 сланец серый | м2 | 23.2 | 127.12 |  |  |  | 2949.18
Итого прямые затраты по смете с учетом индексов, в текущих ценах ( ОЗП=8,25; ЭМ=4,95; ЗПМ=8,25; МАТ=2,78) | [8 empty] | 117931.99 | 8838.15 | 3013.91 | 421.83 |  | 95.74 |  | 3.52
Накладные расходы | [8 empty] | 8467.9
Сметная прибыль | [8 empty] | 4092.91
Итоги по смете:
Итоги по позициям, введенным в базисных ценах
Кровли:
Итого Поз. 1, 6, 8, 10, 13, 16 | [8 empty] | 2346.57 | 1037.31 | 599.82 | 50.5 |  | 92.71 |  | 3.48
Всего с учетом " ОЗП=8,25; ЭМ=4,95; ЗПМ=8,25; МАТ=2,78" | [8 empty] | 13499.16 | 8557.81 | 2969.11 | 416.63 |  | 92.71 |  | 3.48
Накладные расходы 120%*(0.9*0.85) ФОТ (от 8,974,44) | [8 empty] | 8238.54
Сметная прибыль 65%*(0.85*0.8) ФОТ (от 8,974,44) | [8 empty] | 3966.7
Итого c накладными и см. прибылью | [8 empty] | 25704.4 |  |  |  |  | 92.71 |  | 3.48
Бетонные и железобетонные монолитные конструкции в промышленном строительстве:
Итого Поз. 4 | [8 empty] | 100.23 | 33.98 | 9.05 | 0.63 |  | 3.03 |  | 0.04
Всего с учетом " ОЗП=8,25; ЭМ=4,95; ЗПМ=8,25; МАТ=2,78" | [8 empty] | 484.16 | 280.34 | 44.8 | 5.2 |  | 3.03 |  | 0.04
Накладные расходы 105%*(0.9*0.85) ФОТ (от 285,54) | [8 empty] | 229.36
Сметная прибыль 65%*(0.85*0.8) ФОТ (от 285,54) | [8 empty] | 126.21
Итого c накладными и см. прибылью | [8 empty] | 839.73 |  |  |  |  | 3.03 |  | 0.04
Итого | [8 empty] | 26544.13 |  |  |  |  | 95.74 |  | 3.52
Итоги по позициям, введенным в текущих ценах
Кровли:
Итого Поз. 2-3 | [8 empty] | 31270.2
Накладные расходы 120%*(0.9*0.85) ФОТ (от 0,00)
Сметная прибыль 65%*(0.85*0.8) ФОТ (от 0,00)
Итого c накладными и см. прибылью | [8 empty] | 31270.2
Бетонные и железобетонные монолитные конструкции в промышленном строительстве:
Итого Поз. 5, 7, 9, 11-12, 14-15, 17 | [8 empty] | 72678.47
Накладные расходы 105%*(0.9*0.85) ФОТ (от 0,00)
Сметная прибыль 65%*(0.85*0.8) ФОТ (от 0,00)
Итого c накладными и см. прибылью | [8 empty] | 72678.47
Итого | [8 empty] | 103948.67
Итого | [8 empty] | 130492.8 |  |  |  |  | 95.74 |  | 3.52
В том числе:
Материалы | [8 empty] | 106079.93
Машины и механизмы | [8 empty] | 3013.91
ФОТ | [8 empty] | 8838.15
Накладные расходы | [8 empty] | 8467.9
Сметная прибыль | [8 empty] | 4092.91
ВСЕГО по смете | [8 empty] | 130492.8 |  |  |  |  | 95.74 |  | 3.52
ВЕДОМОСТЬ РЕСУРСОВ
№ пп | Обосно- вание | Наименование | Ед. изм. | Общее кол-во | Стоимость, руб. в базисных ценах |  |  |  | Стоимость, руб. в текущих ценах |  |  |  | К-т удор. | Кл. груза | Брутто
[5 empty] | Цена | в тч ЗП на ед./ всего | Обосн. | Всего | Цена | в тч ЗП на ед./ всего | Обосн. | Всего |  |  | ед., кг | общая, т
1 | 2 | 3 | 4 | 5 | 6 | 7 | 8 | 9 | 10 | 11 | 12 | 13 | 14 | 15 | 16 | 17
Ресурсы подрядчика
Трудозатраты
1 | 1-3-0 | Затраты труда рабочих (ср 3) | чел.час | 25.22 | 10.78 |  |  | 271.87
2 | 1-3-1 | Затраты труда рабочих (ср 3,1) | чел.час | 32.66 | 10.92 |  |  | 356.65
3 | 1-3-2 | Затраты труда рабочих (ср 3,2) | чел.час | 4.48 | 11.05 |  |  | 49.5
4 | 1-3-3 | Затраты труда рабочих (ср 3,3) | чел.час | 3.03 | 11.2 |  |  | 33.94
5 | 1-3-6 | Затраты труда рабочих (ср 3,6) | чел.час | 5.68 | 11.61 |  |  | 65.94
6 | 1-3-8 | Затраты труда рабочих (ср 3,8) | чел.час | 24.67 | 11.89 |  |  | 293.32
7 | 2 | Затраты труда машинистов | чел.час | 3.52
Итого "Трудозатраты" | [7 empty] | 1071.22
Машины и механизмы
8 | 020129 | Краны башенные при работе на других видах строительства 8 т | маш.час | 1.62 | 148.68 | 16,33 26,46 |  | 240.86
9 | 021141 | Краны на автомобильном ходу при работе на других видах строительства 10 т | маш.час | 0.4 | 114.99 | 16,33 6,53 |  | 46
10 | 030101 | Автопогрузчики 5 т | маш.час | 1.51 | 95.51 | 12,16 18,36 |  | 144.22
11 | 101208 | Агрегаты электронасосные с регулированием подачи вручную для строительных растворов, подача: до 4 м3/ч, напор 150 м | маш.час | 2.83 | 12.17 |  |  | 34.44
12 | 121011 | Котлы битумные передвижные 400 л | маш.час | 2.21 | 25.13 |  |  | 55.54
13 | 150401 | Горелки газопламенные | маш.час | 8.68 | 3.81 |  |  | 33.07
14 | 400001 | Автомобили бортовые, грузоподъемность до 5 т | маш.час | 0.63 | 87.74 |  |  | 55.27
Итого "Машины и механизмы" | [7 empty] | 609.4
Материалы
15 | 101-0078 | Битумы нефтяные строительные кровельные марки: БНК-45/190, БНК-45/180 | т | 0.03 | 1409.6 |  |  | 42.29
16 | 101-0322 | Керосин для технических целей марок КТ-1, КТ-2 | т | 0.0696 | 4721.05 |  |  | 328.59
17 | 101-0816 | Проволока светлая диаметром 1,1 мм | т | 0.0067 | 8513.21 |  |  | 57.04
18 | 101-0856 | Рубероид кровельный с пылевидной посыпкой марки РКП-350б | м2 | 5.28 | 6.04 |  |  | 31.89
19 | 101-2278 | Пропан-бутан, смесь техническая | кг | 56.102 | 5.12 |  |  | 287.24
20 | 411-0001 | Вода | м3 | 4.62 | 4.2 |  |  | 19.4
21 | Перечень материалов № 8/17 | Мастика битумная Agua Mast | т | 0.3216 |  |  |  |  | 61875 (990/16*1000) |  |  | 19899
22 | Перечень материалов № 8/17 | п.1 Унифлекс ЭКП 4,5 сланец серый | м2 | 245.92 |  |  |  |  | 127.12 |  |  | 31261.35
23 | Перечень материалов № 8/17 | п.10 Эмульсия битумная для гидроизоляционных работ-Праймер битумный Технониколь №01 | т | 0.072 |  |  |  |  | 80625 1290/16*1000 |  |  | 5805
24 | Перечень материалов № 8/17 | п.2 Унифлекс ЭПП | м2 | 185.6 |  |  |  |  | 118.64 |  |  | 22019.58
25 | Перечень материалов № 8/17 | п.4 Сетка сварная 50х50х3 | м2 | 120 |  |  |  |  | 73 |  |  | 8760
26 | Перечень материалов № 8/17 | п.8 Плиты из пенопласта полистирольного ПСБ-40 | м3 | 9.888 |  |  |  |  | 1150 |  |  | 11371.2
27 | СРБ 2017, стр.35 | Раствор готовый кладочный цементный марки: 100 | м3 | 1.9176 |  |  |  |  | 2520.1 |  |  | 4832.54
Итого "Материалы" | [7 empty] | 766.45 |  |  |  | 103948.67
Итого "Ресурсы подрядчика" | [7 empty] | 2447.07 |  |  |  | 103948.67

## тит
Приложение № 1
к договору № от
УТВЕРЖДАЮ
Директор ООО "Медсервис"
С.В. Мовергоз
|  | " " |  |  |  | 2017г.
С М Е Т А № 45-17
Ремонт кровли над витражом здания Главного корпуса.
Составлена на основании: |  | Сметная стоимость: |  | 130492.8 | руб.
Ведомость работ №
инв № |  | Трудозатраты: |  | 95.74 | чел-ч
Проверено:
Павлик И.А.
Подрядчик: