## ЛСР 17 граф
СОГЛАСОВАНО: | [11 empty] | УТВЕРЖДАЮ:
_________________ | [11 empty] | _________________
" _____ " ________________ 2017 г. | [11 empty] | "____" ______________2017 г.
ООО"Медсервис"
(наименование стройки)
ЛОКАЛЬНЫЙ СМЕТНЫЙ РАСЧЕТ № 46-17
(локальная смета)
|  | на | Ремонт по кровле над терапевтическом корпусом здания Гл. корпуса
(наименование работ и затрат, наименование объекта)
Основание:
|  |  | Сметная стоимость строительных работ _______________________________________________________________________________________________ | [5 empty] | ___________________________110,703 |  | тыс. руб.
|  |  | Средства на оплату труда _______________________________________________________________________________________________ | [5 empty] | ___________________________9,638 |  | тыс. руб.
|  |  | Сметная трудоемкость _______________________________________________________________________________________________ | [5 empty] | _______________________________________________________________________________________________106 |  | чел.час
Составлен(а) в текущих (прогнозных) ценах по состоянию на ______________
№ пп | Обосно- вание | Наименование | Ед. изм. | Кол. | Стоимость единицы, руб. |  |  |  | Общая стоимость, руб. |  |  |  | Т/з осн. раб.на ед. | Т/з осн. раб. Всего | Т/з мех. на ед. | Т/з мех. Всего
[5 empty] | Всего | В том числе |  |  | Всего | В том числе
[6 empty] | Осн.З/п | Эк.Маш | З/пМех |  | Осн.З/п | Эк.Маш | З/пМех
1 | 2 | 3 | 4 | 5 | 6 | 7 | 8 | 9 | 10 | 11 | 12 | 13 | 14 | 15 | 16 | 17
Раздел 1.
1 | ТЕР46-04-008-01 Приказ Минстроя России от 12.11.14 №703/пр | Разборка покрытий кровель: из рулонных материалов | 100 м2 покрытия | 2,3505 235,05/100 | 176.81 | 141.79 | 35.02 |  | 415.59 | 333.28 | 82.31 |  | 14.38 | 33.8
2 | ТЕРр58-3-1 Приказ Минстроя России от 12.11.14 №703/пр | Разборка мелких покрытий и обделок из листовой стали: поясков, сандриков, желобов, отливов, свесов и т.п. | 100 м труб и покрытий | 0,265 26,5/100 | 89.94 | 89.73 | 0.21 |  | 23.83 | 23.78 | 0.05 |  | 9.1 | 2.41
3 | ТЕР12-01-002-09 Приказ Минстроя России от 12.11.14 №703/пр | Устройство кровель плоских из наплавляемых материалов: в два слоя 377,50 = 9,288,36 - 114 x 41,89 - 116 x 35,65 | 100 м2 кровли | 2,3505 235,05/100 | 377.5 | 170.74 | 53.47 | 3.27 | 887.31 | 401.32 | 125.68 | 7.69 | 14.36 | 33.75 | 0.2 | 0.47
4 | Перечень материалов № 8/17 | п.1 Унифлекс ЭКП 4,5 сланец серый | м2 | 268 | 127.12 |  |  |  | 34068.16
5 | Перечень материалов № 8/17 | п.2 Унифлекс ЭПП | м2 | 272.7 | 118.64 |  |  |  | 32353.13
7 | ТЕР12-01-004-04 Приказ Минстроя России от 12.11.14 №703/пр | Устройство примыканий кровель из наплавляемых материалов к стенам и парапетам высотой: до 600 мм без фартуков 713,91 = 11,494,11 - 252 x 41,89 - 0,51 x 439,06 | 100 м примыканий | 0,315 31,5/100 | 713.91 | 412.16 | 135.4 | 11.59 | 224.88 | 129.83 | 42.65 | 3.65 | 35.5 | 11.18 | 0.71 | 0.22
8 | Перечень материалов № 8/17 | п.1 Унифлекс ЭКП 4,5 сланец серый | м2 | 79.38 | 127.12 |  |  |  | 10090.79
9 | СРБ 2017, стр.35 | Раствор готовый кладочный цементный марки: 100 | м3 | 0.1607 | 2520.1 |  |  |  | 404.98
11 | ТЕР12-01-010-01 Приказ Минстроя России от 12.11.14 №703/пр | Устройство мелких покрытий (брандмауэры, парапеты, свесы и т.п.) из листовой оцинкованной стали 1,432,53 = 11,853,41 - 0,782 x 13,325,93 | 100 м2 покрытия | 0,2205 (31,5*0,7)/100 | 1432.53 | 1215.45 | 35.88 | 3.27 | 315.87 | 268.01 | 7.91 | 0.72 | 112.75 | 24.86 | 0.2 | 0.04
12 | Перечень материалов № 8/17 | п.3 Сталь листовая оцинкованная толщиной листа: 0,7 мм | т | 0.1724 | 50508.47 |  |  |  | 8707.66
14 | ТССЦпг01-01-01-041 Приказ Минстроя России от 12.11.14 №703/пр | Погрузочные работы при автомобильных перевозках: мусора строительного с погрузкой вручную | 1 т груза | 0.3526 | 43.98 |  |  |  | 15.51
15 | ТССЦпг03-21-01-010 Приказ Минстроя России от 12.11.14 №703/пр | Перевозка грузов автомобилями-самосвалами грузоподъемностью 10 т, работающих вне карьера, на расстояние: до 10 км I класс груза | 1 т груза | 0.3526 | 11.57 |  | 11.57 |  | 4.08 |  | 4.08
Итого прямые затраты по смете с учетом индексов, в текущих ценах ( ОЗП=8,25; ЭМ=4,95; ЗПМ=8,25; МАТ=2,78) | [8 empty] | 97737.71 | 9538.82 | 1300.27 | 99.5 |  | 106 |  | 0.73
Накладные расходы | [8 empty] | 8595.94
Сметная прибыль | [8 empty] | 4368.93
Итоги по смете:
Итоги по позициям, введенным в базисных ценах
Работы по реконструкции зданий и сооружений (усиление и замена существующих конструкций, разборка и возведение отдельных конструктивных элементов):
Итого Поз. 1 | [8 empty] | 415.59 | 333.28 | 82.31 |  |  | 33.8
Всего с учетом " ОЗП=8,25; ЭМ=4,95; ЗПМ=8,25; МАТ=2,78" | [8 empty] | 3156.99 | 2749.56 | 407.43 |  |  | 33.8
Накладные расходы 110%*(0.9*0.85) ФОТ (от 2,749,56) | [8 empty] | 2313.75
Сметная прибыль 70%*(0.85*0.8) ФОТ (от 2,749,56) | [8 empty] | 1308.79
Итого c накладными и см. прибылью | [8 empty] | 6779.53 |  |  |  |  | 33.8
Крыши, кровли (ремонтно-строительные):
Итого Поз. 2 | [8 empty] | 23.83 | 23.78 | 0.05 |  |  | 2.41
Всего с учетом " ОЗП=8,25; ЭМ=4,95; ЗПМ=8,25; МАТ=2,78" | [8 empty] | 196.44 | 196.19 | 0.25 |  |  | 2.41
Накладные расходы 83%*0,85 ФОТ (от 196,19) | [8 empty] | 138.41
Сметная прибыль 65%*0,8 ФОТ (от 196,19) | [8 empty] | 102.02
Итого c накладными и см. прибылью | [8 empty] | 436.87 |  |  |  |  | 2.41
Кровли:
Итого Поз. 3, 7, 11 | [8 empty] | 1428.06 | 799.16 | 176.24 | 12.06 |  | 69.79 |  | 0.73
Всего с учетом " ОЗП=8,25; ЭМ=4,95; ЗПМ=8,25; МАТ=2,78" | [8 empty] | 8723.85 | 6593.07 | 872.39 | 99.5 |  | 69.79 |  | 0.73
Накладные расходы 120%*(0.9*0.85) ФОТ (от 6,692,57) | [8 empty] | 6143.78
Сметная прибыль 65%*(0.85*0.8) ФОТ (от 6,692,57) | [8 empty] | 2958.12
Итого c накладными и см. прибылью | [8 empty] | 17825.75 |  |  |  |  | 69.79 |  | 0.73
Погрузо-разгрузочные работы:
Итого Поз. 14 | [8 empty] | 15.51
Всего с учетом " ОЗП=8,25; ЭМ=4,95; ЗПМ=8,25; МАТ=2,78" | [8 empty] | 15.51
Перевозка грузов автотранспортом:
Итого Поз. 15 | [8 empty] | 4.08 |  | 4.08
Всего с учетом " ОЗП=8,25; ЭМ=4,95; ЗПМ=8,25; МАТ=2,78" | [8 empty] | 20.2 |  | 20.2
Итого | [8 empty] | 25077.86 |  |  |  |  | 106 |  | 0.73
Итоги по позициям, введенным в текущих ценах
Бетонные и железобетонные монолитные конструкции в промышленном строительстве:
Итого Поз. 4-5, 8-9, 12 | [8 empty] | 85624.72
Накладные расходы 105%*(0.9*0.85) ФОТ (от 0,00)
Сметная прибыль 65%*(0.85*0.8) ФОТ (от 0,00)
Итого c накладными и см. прибылью | [8 empty] | 85624.72
Итого | [8 empty] | 85624.72
Итого | [8 empty] | 110702.58 |  |  |  |  | 106 |  | 0.73
В том числе:
Материалы | [8 empty] | 86883.11
Машины и механизмы | [8 empty] | 1300.27
ФОТ | [8 empty] | 9538.82
Накладные расходы | [8 empty] | 8595.94
Сметная прибыль | [8 empty] | 4368.93
ВСЕГО по смете | [8 empty] | 110702.58 |  |  |  |  | 106 |  | 0.73
ВЕДОМОСТЬ РЕСУРСОВ
№ пп | Обосно- вание | Наименование | Ед. изм. | Общее кол-во | Стоимость, руб. в базисных ценах |  |  |  | Стоимость, руб. в текущих ценах |  |  |  | К-т удор. | Кл. груза | Брутто
[5 empty] | Цена | в тч ЗП на ед./ всего | Обосн. | Всего | Цена | в тч ЗП на ед./ всего | Обосн. | Всего |  |  | ед., кг | общая, т
1 | 2 | 3 | 4 | 5 | 6 | 7 | 8 | 9 | 10 | 11 | 12 | 13 | 14 | 15 | 16 | 17
Ресурсы подрядчика
Трудозатраты
1 | 1-2-0 | Затраты труда рабочих (ср 2) | чел.час | 36.21 | 9.86 |  |  | 357.03
2 | 1-3-0 | Затраты труда рабочих (ср 3) | чел.час | 24.86 | 10.78 |  |  | 267.99
3 | 1-3-6 | Затраты труда рабочих (ср 3,6) | чел.час | 11.18 | 11.61 |  |  | 129.8
4 | 1-3-8 | Затраты труда рабочих (ср 3,8) | чел.час | 33.75 | 11.89 |  |  | 401.29
5 | 2 | Затраты труда машинистов | чел.час | 0.73
Итого "Трудозатраты" | [7 empty] | 1156.11
Машины и механизмы
6 | 020129 | Краны башенные при работе на других видах строительства 8 т | маш.час | 0.58 | 148.68 | 16,33 9,47 |  | 86.24
7 | 021141 | Краны на автомобильном ходу при работе на других видах строительства 10 т | маш.час | 0.15 | 114.99 | 16,33 2,45 |  | 17.25
8 | 030401 | Лебедки электрические тяговым усилием до 5,79 кН (0,59 т) | маш.час | 0.03 | 1.77 |  |  | 0.05
9 | 030403 | Лебедки электрические тяговым усилием 19,62 кН (2 т) | маш.час | 14.62 | 5.63 |  |  | 82.31
10 | 150401 | Горелки газопламенные | маш.час | 12.47 | 3.81 |  |  | 47.51
11 | 400001 | Автомобили бортовые, грузоподъемность до 5 т | маш.час | 0.28 | 87.74 |  |  | 24.57
Итого "Машины и механизмы" | [7 empty] | 257.93
Материалы
12 | 101-0195 | Гвозди толевые круглые: 3,0х40 мм | т | 0.0009 | 7383.28 |  |  | 6.65 | [5 empty] | I | 1120 | 0.001
13 | 101-0795 | Проволока канатная оцинкованная, диаметром: 3 мм | т | 0.0026 | 12639.11 |  |  | 32.86 | [5 empty] | I | 1000 | 0.003
14 | 101-2278 | Пропан-бутан, смесь техническая | кг | 80.6 | 5.12 |  |  | 412.67 | [5 empty] | III | 1.11 | 0.089
15 | Перечень материалов № 8/17 | п.1 Унифлекс ЭКП 4,5 сланец серый | м2 | 347.38 |  |  |  |  | 127.12 |  |  | 44158.95
16 | Перечень материалов № 8/17 | п.2 Унифлекс ЭПП | м2 | 272.7 |  |  |  |  | 118.64 |  |  | 32353.13
17 | Перечень материалов № 8/17 | п.3 Сталь листовая оцинкованная толщиной листа: 0,7 мм | т | 0.1724 |  |  |  |  | 50508.47 |  |  | 8707.66
18 | СРБ 2017, стр.35 | Раствор готовый кладочный цементный марки: 100 | м3 | 0.1607 |  |  |  |  | 2520.1 |  |  | 404.98
Итого "Материалы" | [7 empty] | 452.18 |  |  |  | 85624.72 |  |  |  | 0.093
Перевозка
19 | ТССЦпг03-21-01-010 | Перевозка грузов автомобилями-самосвалами грузоподъемностью 10 т, работающих вне карьера, на расстояние: до 10 км I класс груза | 1 т груза | 0.3526 | 11.57 |  |  | 4.08
Итого "Перевозка" | [7 empty] | 4.08
Итого "Ресурсы подрядчика" | [7 empty] | 1870.3 |  |  |  | 85624.72 |  |  |  | 0.093

## тит
Приложение № 1.1
к договору № от
УТВЕРЖДАЮ
Директор ООО "Медсервис"
С.В. Мовергоз
|  | " " |  |  |  | 2017г.
С М Е Т А № 46-17
Ремонт по кровле над терапевтическом корпусом здания Гл. корпуса
Составлена на основании: |  | Сметная стоимость: |  | 110702.58 | руб.
Ведомость работ №
инв № |  | Трудозатраты: |  | 106 | чел-ч
Проверено:
Павлик И.А.
Подрядчик: