## Ресурсная смета 14 граф
Приложение № 5 к договору №_____________.2022 года
СОГЛАСОВАНО: | [8 empty] | УТВЕРЖДАЮ:
Директор ООО "Медсервис"
________________________ | [8 empty] | ____________Т. В. Пахомчик
____ __________ 2022г. | [8 empty] | ____ __________ 2022г.
ООО "Медсервис"
(наименование стройки)
ЛОКАЛЬНЫЙ РЕСУРСНЫЙ СМЕТНЫЙ РАСЧЕТ № 4/22-1
(локальная смета)
ПНР пожарной сигнализации в Гинекологическом и ЛОР-отделениях ООО "Медсервис"
(наименование работ и затрат, наименование объекта)
Основание:
|  | Сметная стоимость прочих _______________________________________________________________________________________________ |  |  | ___________________________13067,31 |  | руб.
|  | Средства на оплату труда _______________________________________________________________________________________________ |  |  | ___________________________6877,53 |  | руб.
|  | Сметная трудоемкость _______________________________________________________________________________________________ |  |  | _______________________________________________________________________________________________32,75 |  | чел.час
Составлен(а) в текущих (прогнозных) ценах по состоянию на ______________
№ пп | Обоснование | Наименование | Ед. изм. | Кол. |  | Сметная стоимость в текущих (прогнозных) ценах, руб. | [5 empty] | Т/з осн. раб. | Т/з мех.
|  |  |  | на ед. | всего | на ед. | общая | В том числе
[8 empty] | Осн.З/п | Эк.Маш. | З/пМех | Мат
1 | 2 | 3 | 4 | 5 | 6 | 7 | 8 | 9 | 10 | 11 | 12 | 13 | 14
Раздел 1. Пусконаладочные работы
1 | ТЕРп02-01-001-01 Приказ Минстроя России от 12.11.14 №703/пр | Автоматизированная система управления I категории технической сложности с количеством каналов (Кобщ): 2 | 1 система |  | 1 | 2814 | 2814 | 2814 |  |  |  | 13.4
|  | Ведущий инженер | чел.-ч | 1.34 | 1.34 | 210 | 281.4 | 281.4
|  | Инженер I категории | чел.-ч | 2.68 | 2.68 | 210 | 562.8 | 562.8
|  | Инженер II категории | чел.-ч | 6.03 | 6.03 | 210 | 1266.3 | 1266.3
|  | Инженер III категории | чел.-ч | 2.68 | 2.68 | 210 | 562.8 | 562.8
|  | Техник I категории | чел.-ч | 0.67 | 0.67 | 210 | 140.7 | 140.7
2 | ТЕРп02-01-001-02 Приказ Минстроя России от 12.11.14 №703/пр | Автоматизированная система управления I категории технической сложности с количеством каналов (Кобщ): за каждый канал свыше 2 до 9 добавлять к расценке 02-01-001-01 (ПЗ=3 (ОЗП=3; ЭМ=3 к расх.; ЗПМ=3; МАТ=3 к расх.; ТЗ=3; ТЗМ=3)) | 1 канал |  | 1 | 4063.53 | 4063.53 | 4063.53 |  |  |  | 19.35
|  | Ведущий инженер | чел.-ч | 1.935 | 1.94 | 210 | 407.4 | 407.4
|  | Инженер I категории | чел.-ч | 3.87 | 3.87 | 210 | 812.7 | 812.7
|  | Инженер II категории | чел.-ч | 8.7075 | 8.71 | 210 | 1829.1 | 1829.1
|  | Инженер III категории | чел.-ч | 3.87 | 3.87 | 210 | 812.7 | 812.7
|  | Техник I категории | чел.-ч | 0.9675 | 0.97 | 210 | 203.7 | 203.7
Итого прямые затраты по разделу в текущих ценах | [6 empty] | 6877.53 | 6877.53 |  |  |  | 32.75
Накладные расходы | [6 empty] | 4126.52
Сметная прибыль | [6 empty] | 2063.26
Итоги по разделу 1 Пусконаладочные работы :
Итого | [6 empty] | 13067.31 |  |  |  |  | 32.75
В том числе:
ФОТ | [6 empty] | 6877.53
Накладные расходы | [6 empty] | 4126.52
Сметная прибыль | [6 empty] | 2063.26
Итого по разделу 1 Пусконаладочные работы | [6 empty] | 13067.31 |  |  |  |  | 32.75
ИТОГИ ПО СМЕТЕ:
Итого прямые затраты по смете в текущих ценах | [6 empty] | 6877.53 | 6877.53 |  |  |  | 32.75
Накладные расходы | [6 empty] | 4126.52
В том числе, справочно:
60% ФОТ (от 6877,53) (Поз. 1-2) | [6 empty] | 4126.52
Сметная прибыль | [6 empty] | 2063.26
В том числе, справочно:
30% ФОТ (от 6877,53) (Поз. 1-2) | [6 empty] | 2063.26
Итоги по смете:
Итого | [6 empty] | 13067.31 |  |  |  |  | 32.75
В том числе:
ФОТ | [6 empty] | 6877.53
Накладные расходы | [6 empty] | 4126.52
Сметная прибыль | [6 empty] | 2063.26
Затраты на компенсацию НДС при УСН (0+(0-0)+4126,52*0,1712+2063,26*0,15+0)*0,2 | [6 empty] | 203.1898
ВСЕГО по смете | [6 empty] | 13270.4998 |  |  |  |  | 32.75