## смета 13-22 (3) - Локальная сме
СОГЛАСОВАНО: | [7 empty] | УТВЕРЖДАЮ:
Директор | [6 empty] | Директор ООО "Медсервис"
______________ | [6 empty] | ______________Т.В.Пахомчик
______ _______________2022 г. | [6 empty] | ______ _______________2022 г.
ООО "Медсервис"
ЛОКАЛЬНАЯ СМЕТА № 13-22
(локальная смета)
«Ремонт пожарной сигнализации и оповещения в Реанимационном отделении ООО "Медсервис" | [11 empty] | на смета 13-22 (3),
(наименование работ и затрат, наименование объекта)
Основание:
| Сметная стоимость |  | 186416.21 | .руб.
| строительных работ |  | 18.191 | тыс.руб.
| монтажных работ |  | 114.247 | тыс.руб.
| оборудования |  | 53.979 | тыс.руб.
| Средства на оплату труда |  | 47.375 | тыс.руб.
| Сметная трудоемкость |  | 348.5 | чел.час
Составлен(а) в текущих (прогнозных) ценах по состоянию на
№ п/п | Шифр и номер позиции норматива | Наименование работ и затрат, единица измерения |  | Кол-во | Стоимость единицы, руб. |  | Общая стоимость, руб. |  |  | Затраты труда рабочих, чел.-ч, не занятых обслуживанием машин
[5 empty] | Всего | эксплуатации машин | Всего | оплаты труда | эксплуатации машин
[5 empty] | оплаты труда | в т.ч. оплаты труда |  |  | в т.ч. оплаты труда | на единицу | всего
1 | 2 | 3 |  | 4 | 5 | 6 | 7 | 8 | 9 | 10 | 11
Раздел 1. Раздел 1. Ремонт пожарной сигнализации и оповещения | [12 empty] | Раздел 1. Раздел 1. Ремонт пожарной сигнализации и оповещения
1 | ТЕРм10-08-001-06 Приказ Минстроя России от 12.11.14 №703/пр | Приборы приемно-контрольные сигнальные, концентратор: блок базовый на 10 лучей(1 шт.) |  | 1 | 90,65 82,43 | 0.81 | 90.65 | 82.43 | 0.81 | 6.48 | 6.48 |  |  | Приборы приемно-контрольные сигнальные, концентратор: блок базовый на 10 лучей (1 шт.)
| МДС35 пр.1 т.2 п.2. | Производство монтажных работ в существующих зданиях и сооружениях в стесненных условиях: с наличием в зоне производства работ действующего технологического оборудования (станков, установок, кранов и т.п.) или загромождающих предметов (лабораторное оборудование, мебель и т. п.), или движения транспорта по внутрицеховым путям ОЗП=1,35; ЭМ=1,35 к расх.; ЗПМ=1,35; ТЗ=1,35; ТЗМ=1,35 | [12 empty] | Производство монтажных работ в существующих зданиях и сооружениях в стесненных условиях: с наличием в зоне производства работ действующего технологического оборудования (станков, установок, кранов и т.п.) или загромождающих предметов (лабораторное оборудование, мебель и т. п.), или движения транспорта по внутрицеховым путям ОЗП=1,35; ЭМ=1,35 к расх.; ЗПМ=1,35; ТЗ=1,35; ТЗМ=1,35
| 1 | ИНДЕКС К ПОЗИЦИИ: Индекс удорожания к базовой стоимости 2001г. ОЗП=11,62; ЭМ=4,85; ЗПМ=11,62; МАТ=3,51 | [13 empty] | ИНДЕКС К ПОЗИЦИИ: Индекс удорожания к базовой стоимости 2001г. ОЗП=11,62; ЭМ=4,85; ЗПМ=11,62; МАТ=3,51
| 1-4-3 | Затраты труда рабочих (ср 4,3) (чел.-ч) |  | 4: 6,48 6,48; 5: 12,72 12,72; 7: 82.43; 8: 82.43 | [5 empty] | Затраты труда рабочих (ср 4,3) (чел.-ч)
| 330206 | Дрели: электрические (маш.час) |  | 0,216 0,22 | 3.72 | 3,72 0,00 | 0.82 |  | 0,82 0,00 | [7 empty] | Дрели: электрические (маш.час)
| 101-1963 | Канифоль сосновая (кг) |  | 4: 0,003 0,003; 5: 25.21; 7: 0.08 | [5 empty] | Канифоль сосновая (кг)
| 101-2206 | Дюбели пластмассовые с шурупами 12х70 мм, (100 шт.) |  | 4: 0,04 0,04; 5: 89.3; 7: 3.57 | [5 empty] | Дюбели пластмассовые с шурупами 12х70 мм (100 шт.)
| 506-1361 | Припои оловянно-свинцовые бессурьмянистые марки: ПОС40,(кг) |  | 4: 0,03 0,03; 5: 84.76; 7: 2.54 | [5 empty] | Припои оловянно-свинцовые бессурьмянистые марки: ПОС40 (кг)
| 999-9950 | Вспомогательные ненормируемые ресурсы (2% от Оплаты труда рабочих),(руб.) |  | 4: 1,22 1,22; 5: 1; 7: 1.22 | [5 empty] | Вспомогательные ненормируемые ресурсы (2% от Оплаты труда рабочих) (руб.)
2 | Ведомость работ | Прибор приемно-контрольный и управления охранно-пожарный ВЭРС ПК-8 (шт) |  | 1 | 6842 |  | 6842 |  |  | 0 | 0 |  |  | Прибор приемно-контрольный и управления охранно-пожарный ВЭРС ПК-8 (шт)
3 | ТЕРм10-08-002-02 Приказ Минстроя России от 12.11.14 №703/пр | Снятие. Извещатель ПС автоматический: дымовой, фотоэлектрический, радиоизотопный, световой в нормальном исполнении (1 шт.) |  | 50 | 8,51 8,27 | 0.24 | 425.5 | 413.5 | 12 | 0.68 | 34 |  |  | Снятие. Извещатель ПС автоматический: дымовой, фотоэлектрический, радиоизотопный, световой в нормальном исполнении (1 шт.)
| МДС35 пр.1 т.2 п.2. | Производство монтажных работ в существующих зданиях и сооружениях в стесненных условиях: с наличием в зоне производства работ действующего технологического оборудования (станков, установок, кранов и т.п.) ли загромождающих предметов (лабораторное оборудование, мебель и т. п.), ЭМ=1,35 к расх.; ЗПМ=1,35; ТЗ=1,35; ТЗМ=1,35 | [12 empty] | Производство монтажных работ в существующих зданиях и сооружениях в стесненных условиях: с наличием в зоне производства работ действующего технологического оборудования (станков, установок, кранов и т.п.) или загромождающих предметов (лабораторное оборудование, мебель и т. п.), или движения транспорта по внутрицеховым путям ОЗП=1,35; ЭМ=1,35 к расх.; ЗПМ=1,35; ТЗ=1,35; ТЗМ=1,35
| МДС37 п.3.2.1. | Снятие оборудования, которое не подлежит дальнейшему использованию (предназначено в лом) без разборки и резки ОЗП=0,3; ЭМ=0,3 к расх.; ЗПМ=0,3; МАТ=0 к расх.; ТЗ=0,3; ТЗМ=0,3 | [12 empty] | Снятие оборудования, которое не подлежит дальнейшему использованию (предназначено в лом) без разборки и резки ОЗП=0,3; ЭМ=0,3 к расх.; ЗПМ=0,3; МАТ=0 к расх.; ТЗ=0,3; ТЗМ=0,3
| 1 | ИНДЕКС К ПОЗИЦИИ: Индекс удорожания к базовой стоимости 2001г. ОЗП=11,62; ЭМ=4,85; ЗПМ=11,62; МАТ=3,51 | [13 empty] | ИНДЕКС К ПОЗИЦИИ: Индекс удорожания к базовой стоимости 2001г. ОЗП=11,62; ЭМ=4,85; ЗПМ=11,62; МАТ=3,51
| 1-4-0 | Затраты труда рабочих (ср 4) (чел.-ч) |  | 4: 0,6804 34,02; 5: 12,16 12,16; 7: 413.68; 8: 413.68 | [5 empty] | Затраты труда рабочих (ср 4) (чел.-ч)
| 330206 | Дрели: электрические (маш.час) |  | 0,0648 3,24 | 3.72 | 3,72 0,00 | 12.05 |  | 12,05 0,00 | [7 empty] | Дрели: электрические (маш.час)
| 101-1963 | Канифоль сосновая (кг) |  | 4: 0 0; 5: 25.21; 7: 0 | [5 empty] | Канифоль сосновая (кг)
| 101-2206 | Дюбели пластмассовые с шурупами 12х70 мм (100 шт.) |  | 4: 0 0; 5: 89.3; 7: 0 | [5 empty] | Дюбели пластмассовые с шурупами 12х70 мм (100 шт.)
| 405-0219 | Гипсовые вяжущие, марка: Г3 (т) |  | 4: 0 0; 5: 858.34; 7: 0 | [5 empty] | Гипсовые вяжущие, марка: Г3 (т)
| 506-1361 | Припои оловянно-свинцовые бессурьмянистые марки: ПОС40 (кг) |  | 4: 0 0; 5: 84.76; 7: 0 | [5 empty] | Припои оловянно-свинцовые бессурьмянистые марки: ПОС40 (кг)
| 999-9950 | Вспомогательные ненормируемые ресурсы (2% от Оплаты труда рабочих),(руб.) |  | 4: 0 0; 5: 1; 7: 0 | [5 empty] | Вспомогательные ненормируемые ресурсы (2% от Оплаты труда рабочих) (руб.)
4 | ТЕРм10-08-002-02 Приказ Минстроя России от 12.11.14 №703/пр | Извещатель ПС автоматический: дымовой, фотоэлектрический, радиоизотопный, световой в нормальном исполнении,(1 шт.) |  | 50 | 31,48 27,58 | 0.81 | 1574 | 1379 | 40.5 | 2.27 | 113.5 |  |  | Извещатель ПС автоматический: дымовой, фотоэлектрический, радиоизотопный, световой в нормальном исполнении (1 шт.)
| МДС35 пр.1 т.2 п.2. | Производство монтажных работ в существующих зданиях и сооружениях в стесненных условиях: с наличием в зоне производства работ действующего технологического оборудования (станков, установок, кранов и т.п.) или загромождающих предметов (лабораторное оборудование, мебель и т. п.), ОЗП=1,35; ЭМ=1,35 к расх.; ЗПМ=1,35; ТЗ=1,35; ТЗМ=1,35 | [12 empty] | Производство монтажных работ в существующих зданиях и сооружениях в стесненных условиях: с наличием в зоне производства работ действующего технологического оборудования (станков, установок, кранов и т.п.) или загромождающих предметов (лабораторное оборудование, мебель и т. п.), или движения транспорта по внутрицеховым путям ОЗП=1,35; ЭМ=1,35 к расх.; ЗПМ=1,35; ТЗ=1,35; ТЗМ=1,35
| 1 | ИНДЕКС К ПОЗИЦИИ: Индекс удорожания к базовой стоимости 2001г. ОЗП=11,62; ЭМ=4,85; ЗПМ=11,62; МАТ=3,51 | [13 empty] | ИНДЕКС К ПОЗИЦИИ: Индекс удорожания к базовой стоимости 2001г. ОЗП=11,62; ЭМ=4,85; ЗПМ=11,62; МАТ=3,51
| 1-4-0 | Затраты труда рабочих (ср 4) (чел.-ч) |  | 4: 2,268 113,4; 5: 12,16 12,16; 7: 1378.94; 8: 1378.94 | [5 empty] | Затраты труда рабочих (ср 4) (чел.-ч)
| 330206 | Дрели: электрические (маш.час) |  | 0,216 10,8 | 3.72 | 3,72 0,00 | 40.18 |  | 40,18 0,00 | [7 empty] | Дрели: электрические (маш.час)
| 101-1963 | Канифоль сосновая (кг) |  | 4: 0,0005 0,025; 5: 25.21; 7: 0.63 | [5 empty] | Канифоль сосновая (кг)
| 101-2206 | Дюбели пластмассовые с шурупами 12х70 мм, (100 шт.) |  | 4: 0,025 1,25; 5: 89.3; 7: 111.63 | [5 empty] | Дюбели пластмассовые с шурупами 12х70 мм (100 шт.)
| 405-0219 | Гипсовые вяжущие, марка: Г3 (т) |  | 4: 0,00001 0,0005; 5: 858.34; 7: 0.43 | [5 empty] | Гипсовые вяжущие, марка: Г3 (т)
| 506-1361 | Припои оловянно-свинцовые бессурьмянистые марки: ПОС40,(кг) |  | 4: 0,005 0,25; 5: 84.76; 7: 21.19 | [5 empty] | Припои оловянно-свинцовые бессурьмянистые марки: ПОС40 (кг)
| 999-9950 | Вспомогательные ненормируемые ресурсы (2% от Оплаты труда рабочих), (руб.) |  | 4: 0,41 20,5; 5: 1; 7: 20.5 | [5 empty] | Вспомогательные ненормируемые ресурсы (2% от Оплаты труда рабочих) (руб.)
5 | Ведомость работ | Извещатель пожарный ИП 212-141,(шт) |  | 71 | 485 |  | 34435 |  |  | 0 | 0 |  |  | Извещатель пожарный ИП 212-141 (шт)
6 | ТЕРм10-01-051-34 Приказ Минстроя России от 12.11.14 №703/пр, прим. | Разделка и включение провода одножильного при пайке и отпайке (доп.оборудование),(100 концов жил) |  | 0.5 | 54,17 50,90 |  | 27.09 | 25.45 |  | 4.19 | 2.1 |  |  | Разделка и включение провода одножильного при пайке и отпайке (доп.оборудование) (100 концов жил)
Объем=50 / 100
| МДС35 пр.1 т.2 п.2. | Производство монтажных работ в существующих зданиях и сооружениях в стесненных условиях: с наличием в зоне производства работ действующего технологического оборудования (станков, установок, кранов и т.п.) ли загромождающих предметов (лабораторное оборудование, мебель и т. п.), ЭМ=1,35 к расх.; ЗПМ=1,35; ТЗ=1,35; ТЗМ=1,35 | [12 empty] | Производство монтажных работ в существующих зданиях и сооружениях в стесненных условиях: с наличием в зоне производства работ действующего технологического оборудования (станков, установок, кранов и т.п.) или загромождающих предметов (лабораторное оборудование, мебель и т. п.), или движения транспорта по внутрицеховым путям ОЗП=1,35; ЭМ=1,35 к расх.; ЗПМ=1,35; ТЗ=1,35; ТЗМ=1,35
| 1 | ИНДЕКС К ПОЗИЦИИ: Индекс удорожания к базовой стоимости 2001г. ОЗП=11,62; ЭМ=4,85; ЗПМ=11,62; МАТ=3,51 | [13 empty] | ИНДЕКС К ПОЗИЦИИ: Индекс удорожания к базовой стоимости 2001г. ОЗП=11,62; ЭМ=4,85; ЗПМ=11,62; МАТ=3,51
| 1-4-0 | Затраты труда рабочих (ср 4) (чел.-ч) |  | 4: 4,185 2,09; 5: 12,16 12,16; 7: 25.41; 8: 25.41 | [5 empty] | Затраты труда рабочих (ср 4) (чел.-ч)
| 506-1360 | Припои оловянно-свинцовые бессурьмянистые марки ПОС61, (кг) |  | 4: 0,02 0,01; 5: 126.15; 7: 1.26 | [5 empty] | Припои оловянно-свинцовые бессурьмянистые марки ПОС61 (кг)
| 999-9950 | Вспомогательные ненормируемые материальные ресурсы (2% от оплаты труда рабочих),(руб.) |  | 4: 0,75 0,375; 5: 1; 7: 0.38 | [5 empty] | Вспомогательные ненормируемые материальные ресурсы (2% от оплаты труда рабочих) (руб.)
7 | Ведомость работ | Резистор 0,125/0,25 вт 1,5ком, (шт) |  | 71 | 6 |  | 426 |  |  | 0 | 0 |  |  | Резистор 0,125/0,25 вт 1,5ком (шт)
8 | ТЕРм10-01-039-06 Приказ Минстроя России от 12.11.14 №703/пр, прим. | Реле, ключ, кнопка и др. с подготовкой места установки (1 шт.) |  | 2 | 29,54 29,11 |  | 59.08 | 58.22 |  | 2.7 | 5.4 |  |  | Реле, ключ, кнопка и др. с подготовкой места установки (1 шт.)
| МДС35 пр.1 т.2 п.2. | Производство монтажных работ в существующих зданиях и сооружениях в стесненных условиях: с наличием в зоне производства работ действующего технологического оборудования (станков, установок, кранов и т.п.) или загромождающих предметов (лабораторное оборудование, мебель и т. п.), или движения транспорта по внутрицеховым путям ОЗП=1,35; ЭМ=1,35 к расх.; ЗПМ=1,35; ТЗ=1,35; ТЗМ=1,35 | [12 empty] | Производство монтажных работ в существующих зданиях и сооружениях в стесненных условиях: с наличием в зоне производства работ действующего технологического оборудования (станков, установок, кранов и т.п.) или загромождающих предметов (лабораторное оборудование, мебель и т. п.), или движения транспорта по внутрицеховым путям ОЗП=1,35; ЭМ=1,35 к расх.; ЗПМ=1,35; ТЗ=1,35; ТЗМ=1,35
| 1 | ИНДЕКС К ПОЗИЦИИ: Индекс удорожания к базовой стоимости 2001г. ОЗП=11,62; ЭМ=4,85; ЗПМ=11,62; МАТ=3,51 | [13 empty] | ИНДЕКС К ПОЗИЦИИ: Индекс удорожания к базовой стоимости 2001г. ОЗП=11,62; ЭМ=4,85; ЗПМ=11,62; МАТ=3,51
| 1-3-0 | Затраты труда рабочих (ср 3) (чел.-ч) |  | 4: 2,7 5,4; 5: 10,78 10,78; 7: 58.21; 8: 58.21 | [5 empty] | Затраты труда рабочих (ср 3) (чел.-ч)
| 999-9950 | Вспомогательные ненормируемые ресурсы (2% от Оплаты труда рабочих)(руб.) |  | 4: 0,43 0,86; 5: 1; 7: 0.86 | [5 empty] | Вспомогательные ненормируемые ресурсы (2% от Оплаты труда рабочих) (руб.)
9 | Ведомость работ | Извещатель пожарный ручной ИПР513-10,(шт) |  | 2 | 350.5 |  | 701 |  |  | 0 | 0 |  |  | Извещатель пожарный ручной ИПР513-10 (шт)
10 | ТЕРм08-10-010-01 Приказ Минстроя России от 12.11.14 №703/пр | Прокладка труб гофрированных ПВХ для защиты проводов и кабелей (100 м) |  | 3.15 | 319,52 238,23 | 62.01 | 1006.49 | 750.42 | 195.33 | 20.52 | 64.64 |  |  | Прокладка труб гофрированных ПВХ для защиты проводов и кабелей (100 м)
Объем=315 / 100
| МДС35 пр.1 т.2 п.2. | Производство монтажных работ в существующих зданиях и сооружениях в стесненных условиях: с наличием в зоне производства работ действующего технологического оборудования (станков, установок, кранов и т.п.) или загромождающих предметов (лабораторное оборудование, мебель и т. п.), или движения транспорта по внутрицеховым путям ОЗП=1,35; ЭМ=1,35 к расх.; ЗПМ=1,35; ТЗ=1,35; ТЗМ=1,35 | [12 empty] | Производство монтажных работ в существующих зданиях и сооружениях в стесненных условиях: с наличием в зоне производства работ действующего технологического оборудования (станков, установок, кранов и т.п.) или загромождающих предметов (лабораторное оборудование, мебель и т. п.), или движения транспорта по внутрицеховым путям ОЗП=1,35; ЭМ=1,35 к расх.; ЗПМ=1,35; ТЗ=1,35; ТЗМ=1,35
| 1 | ИНДЕКС К ПОЗИЦИИ: Индекс удорожания к базовой стоимости 2001г. ОЗП=11,62; ЭМ=4,85; ЗПМ=11,62; МАТ=3,51 | [13 empty] | ИНДЕКС К ПОЗИЦИИ: Индекс удорожания к базовой стоимости 2001г. ОЗП=11,62; ЭМ=4,85; ЗПМ=11,62; МАТ=3,51
| 1-3-6 | Затраты труда рабочих (ср 3,6) (чел.-ч) |  | 4: 20,52 64,64; 5: 11,61 11,61; 7: 750.47; 8: 750.47 | [5 empty] | Затраты труда рабочих (ср 3,6) (чел.-ч)
| 134041 | Шуруповерт (маш.час) |  | 3,078 9,7 | 2.42 | 2,42 0,00 | 23.47 |  | 23,47 0,00 | [7 empty] | Шуруповерт (маш.час)
| 331454 | Перфоратор электрический мощностью 1,5 кВт, энергией удара до 18 Дж (маш.час) |  | 2,916 9,19 | 18.71 | 18,71 0,00 | 171.94 |  | 171,94 0,00 | [7 empty] | Перфоратор электрический мощностью 1,5 кВт, энергией удара до 18 Дж (маш.час)
| 101-2590 | Дюбель с шурупом 6/35 мм (100 шт.) |  | 4: 1,75 5,513; 5: 9; 7: 49.62 | [5 empty] | Дюбель с шурупом 6/35 мм (100 шт.)
Н | 103-9004 | Клипса для крепежа гофротрубы (шт.) |  | 4: 175 551,3; 5: 0; 7: 0 | [6 empty] | Клипса для крепежа гофротрубы (шт.)
Н,Уд | 301-9920 | Трубки защитные гофрированные (м) |  | 4: 101,2 318,8; 5: 0; 7: 0 | [7 empty] | Трубки защитные гофрированные (м)
| 999-9950 | Вспомогательные ненормируемые ресурсы (2% от Оплаты труда рабочих),(руб.) |  | 4: 3,53 11,12; 5: 1; 7: 11.12 | [5 empty] | Вспомогательные ненормируемые ресурсы (2% от Оплаты труда рабочих) (руб.)
11 | Ведомость работ | Гофратруба d 16мм c протяжкой (100м) (м) |  | 315 | 17.9 |  | 5638.5 |  |  | 0 | 0 |  |  | Гофратруба d 16мм c протяжкой (100м) (м)
12 | ТЕРм08-02-412-01 Приказ Минстроя России от 12.11.14 №703/пр | Затягивание провода в проложенные трубы и металлические рукава первого одножиль ного или многожильного в общей оплетке, суммарное сечение: до 2,5 мм2, (100 м) |  | 3.35 | 86,61 72,08 | 2,90 0,22 | 290.14 | 241.47 | 9,72 0,74 | 6.06 | 20.3 |  |  | Затягивание провода в проложенные трубы и металлические рукава первого одножильного или многожильного в общей оплетке, суммарное сечение: до 2,5 мм2 (100 м)
Объем=(160+110+65) / 100
| МДС35 пр.1 т.2 п.2. | Производство монтажных работ в существующих зданиях и сооружениях в стесненных условиях: с наличием в зоне производства работ действующего технологического оборудования (станков, установок, кранов и т.п.) или загромождающих предметов (лабораторное оборудование, мебель и т. п.), или движения транспорта по внутрицеховым путям ОЗП=1,35; ЭМ=1,35 к расх.; ЗПМ=1,35; ТЗ=1,35; ТЗМ=1,35 | [12 empty] | Производство монтажных работ в существующих зданиях и сооружениях в стесненных условиях: с наличием в зоне производства работ действующего технологического оборудования (станков, установок, кранов и т.п.) или загромождающих предметов (лабораторное оборудование, мебель и т. п.), или движения транспорта по внутрицеховым путям ОЗП=1,35; ЭМ=1,35 к расх.; ЗПМ=1,35; ТЗ=1,35; ТЗМ=1,35
| 1 | ИНДЕКС К ПОЗИЦИИ: Индекс удорожания к базовой стоимости 2001г. ОЗП=11,62; ЭМ=4,85; ЗПМ=11,62; МАТ=3,51 | [13 empty] | ИНДЕКС К ПОЗИЦИИ: Индекс удорожания к базовой стоимости 2001г. ОЗП=11,62; ЭМ=4,85; ЗПМ=11,62; МАТ=3,51
| 1-3-8 | Затраты труда рабочих (ср 3,8) (чел.-ч) |  | 4: 6,0615 20,31; 5: 11,89 11,89; 7: 241.49; 8: 241.49 | [5 empty] | Затраты труда рабочих (ср 3,8) (чел.-ч)
| 2 | Затраты труда машинистов (чел.-ч) |  | 0,0135 0,05 | 0 | 0 | 0 |  | 0 | [7 empty] | Затраты труда машинистов (чел.-ч)
| 021102 | Краны на автомобильном ходу при работе на монтаже технологического оборудования: 10 т (маш.час) |  | 0,0135 0,05 | 127.59 | 127,59 16,33 | 6.38 |  | 6,38 0,82 | [7 empty] | Краны на автомобильном ходу при работе на монтаже технологического оборудования: 10 т (маш.час)
| 400001 | Автомобили бортовые, грузоподъемность: до 5 т (маш.час) |  | 0,0135 0,05 | 87.74 | 87,74 0,00 | 4.39 |  | 4,39 0,00 | [7 empty] | Автомобили бортовые, грузоподъемность: до 5 т (маш.час)
| 101-1764 | Тальк молотый, сорт I (т) |  | 4: 0,00043 0,0014; 5: 1682.77; 7: 2.36 | [5 empty] | Тальк молотый, сорт I (т)
| 101-2143 | Краска (кг) |  | 4: 0,02 0,067; 5: 31.01; 7: 2.08 | [5 empty] | Краска (кг)
| 101-2499 | Лента изоляционная прорезиненная односторонняя ширина 20 мм, толщина 0,25-0,35 мм, (кг) |  | 4: 0,16 0,536; 5: 29.21; 7: 15.66 | [5 empty] | Лента изоляционная прорезиненная односторонняя ширина 20 мм, толщина 0,25-0,35 мм (кг)
| 509-1650 | Гильза кабельная: медная ГМ 2,5 (100 шт.) |  | 4: 0,05 0,1675; 5: 71; 7: 11.89 | [5 empty] | Гильза кабельная: медная ГМ 2,5 (100 шт.)
| 509-1710 | Втулки В17 (1000 шт.) |  | 4: 0,0122 0,0409; 5: 81.73; 7: 3.34 | [5 empty] | Втулки В17 (1000 шт.)
| 999-9950 | Вспомогательные ненормируемые ресурсы (2% от Оплаты труда рабочих), (руб.) |  | 4: 1,07 3,585; 5: 1; 7: 3.59 | [5 empty] | Вспомогательные ненормируемые ресурсы (2% от Оплаты труда рабочих) (руб.)
13 | Ведомость работ | КСРЭВнг(А)-FRLS 2x0,5, (м) |  | 190 | 33.5 |  | 6365 |  |  | 0 | 0 |  |  | КСРЭВнг(А)-FRLS 2x0,5 (м)
14 | Ведомость работ | КСРЭВнг(А)-FRLS 4x0,5, (м) |  | 110 | 55 |  | 6050 |  |  | 0 | 0 |  |  | КСРЭВнг(А)-FRLS 4x0,5 (м)
15 | Ведомость работ | КСРЭВнг(А)-FRLS 2x0,8, (м) |  | 65 | 50 |  | 3250 |  |  | 0 | 0 |  |  | КСРЭВнг(А)-FRLS 2x0,8 (м)
16 | ТЕРм08-03-593-10 Приказ Минстроя России от 12.11.14 №703/пр | Снятие. Световые настенные указатели (100 шт.) |  | 0.02 | 416,42 398,98 | 17,44 1,32 | 8.33 | 7.98 | 0,35 0,03 | 31.82 | 0.64 |  |  | Снятие. Световые настенные указатели (100 шт.)
Объем=2 / 100
| МДС35 пр.1 т.2 п.2. | Производство монтажных работ в существующих зданиях и сооружениях в стесненных условиях: с наличием в зоне производства работ действующего технологического оборудования (станков, установок, кранов и т.п.) или загромождающих предметов (лабораторное оборудование, мебель и т. п.), или движения транспорта по внутрицеховым путям ОЗП=1,35; ЭМ=1,35 к расх.; ЗПМ=1,35; ТЗ=1,35; ТЗМ=1,35 | [12 empty] | Производство монтажных работ в существующих зданиях и сооружениях в стесненных условиях: с наличием в зоне производства работ действующего технологического оборудования (станков, установок, кранов и т.п.) или загромождающих предметов (лабораторное оборудование, мебель и т. п.), или движения транспорта по внутрицеховым путям ОЗП=1,35; ЭМ=1,35 к расх.; ЗПМ=1,35; ТЗ=1,35; ТЗМ=1,35
| МДС37 п.3.2.1. | Снятие оборудования, которое не подлежит дальнейшему использованию (предназначено в лом) без разборки и резки ОЗП=0,3; ЭМ=0,3 к расх.; ЗПМ=0,3; МАТ=0 к расх.; ТЗ=0,3; ТЗМ=0,3 | [12 empty] | Снятие оборудования, которое не подлежит дальнейшему использованию (предназначено в лом) без разборки и резки ОЗП=0,3; ЭМ=0,3 к расх.; ЗПМ=0,3; МАТ=0 к расх.; ТЗ=0,3; ТЗМ=0,3
| 1 | ИНДЕКС К ПОЗИЦИИ: Индекс удорожания к базовой стоимости 2001г. ОЗП=11,62; ЭМ=4,85; ЗПМ=11,62; МАТ=3,51 | [13 empty] | ИНДЕКС К ПОЗИЦИИ: Индекс удорожания к базовой стоимости 2001г. ОЗП=11,62; ЭМ=4,85; ЗПМ=11,62; МАТ=3,51
| 1-4-2 | Затраты труда рабочих (ср 4,2) (чел.-ч) |  | 4: 31,8168 0,64; 5: 12,54 12,54; 7: 8.03; 8: 8.03 | [5 empty] | Затраты труда рабочих (ср 4,2) (чел.-ч)
| 2 | Затраты труда машинистов (чел.-ч) |  | 0,081 0 | 0 | 0 | 0 |  | 0 | [7 empty] | Затраты труда машинистов (чел.-ч)
| 021102 | Краны на автомобильном ходу при работе на монтаже технологического оборудования: 10 т (маш.час) |  | 0,081 0 | 127.59 | 127,59 16,33 | 0 |  | 0,00 0,00 | [7 empty] | Краны на автомобильном ходу при работе на монтаже технологического оборудования: 10 т (маш.час)
| 400001 | Автомобили бортовые, грузоподъемность: до 5 т (маш.час) |  | 0,081 0 | 87.74 | 87,74 0,00 | 0 |  | 0,00 0,00 | [7 empty] | Автомобили бортовые, грузоподъемность: до 5 т (маш.час)
| 101-2499 | Лента изоляционная прорезиненная односторонняя ширина 20 мм, толщина 0,25-0,35 мм (кг) |  | 4: 0 0; 5: 29.21; 7: 0 | [5 empty] | Лента изоляционная прорезиненная односторонняя ширина 20 мм, толщина 0,25-0,35 мм (кг)
| 101-3914 | Дюбели распорные полипропиленовые (100 шт.) |  | 4: 0 0; 5: 93.23; 7: 0 | [5 empty] | Дюбели распорные полипропиленовые (100 шт.)
| 502-0246 | Провода неизолированные для воздушных линий электропередачи медные марки: М, сечением 4 мм2,(т) |  | 4: 0 0; 5: 69793.34; 7: 0 | [5 empty] | Провода неизолированные для воздушных линий электропередачи медные марки: М, сечением 4 мм2 (т)
| 999-9950 | Вспомогательные ненормируемые ресурсы (2% от Оплаты труда рабочих),(руб.) |  | 4: 0 0; 5: 1; 7: 0 | [5 empty] | Вспомогательные ненормируемые ресурсы (2% от Оплаты труда рабочих) (руб.)
17 | ТЕРм10-04-101-07 Приказ Минстроя России от 12.11.14 №703/пр | Громкоговоритель или звуковая колонка: в помещении (1 шт.) |  | 5 | 34,90 30,97 |  | 174.5 | 154.85 |  | 2.7 | 13.5 |  |  | Громкоговоритель или звуковая колонка: в помещении (1 шт.)
26,87 = 35,39 - 0,005 x 1 704,14
| МДС35 пр.1 т.2 п.2. | Производство монтажных работ в существующих зданиях и сооружениях в стесненных условиях: с наличием в зоне производства работ действующего технологического оборудования (станков, установок, кранов и т.п.) или загромождающих предметов (лабораторное оборудование, мебель и т. п.), или движения транспорта по внутрицеховым путям ОЗП=1,35; ЭМ=1,35 к расх.; ЗПМ=1,35; ТЗ=1,35; ТЗМ=1,35 | [12 empty] | Производство монтажных работ в существующих зданиях и сооружениях в стесненных условиях: с наличием в зоне производства работ действующего технологического оборудования (станков, установок, кранов и т.п.) или загромождающих предметов (лабораторное оборудование, мебель и т. п.), или движения транспорта по внутрицеховым путям ОЗП=1,35; ЭМ=1,35 к расх.; ЗПМ=1,35; ТЗ=1,35; ТЗМ=1,35
| 1 | ИНДЕКС К ПОЗИЦИИ: Индекс удорожания к базовой стоимости 2001г. ОЗП=11,62; ЭМ=4,85; ЗПМ=11,62; МАТ=3,51 | [13 empty] | ИНДЕКС К ПОЗИЦИИ: Индекс удорожания к базовой стоимости 2001г. ОЗП=11,62; ЭМ=4,85; ЗПМ=11,62; МАТ=3,51
| 1-3-5 | Затраты труда рабочих (ср 3,5) (чел.-ч) |  | 4: 2,7 13,5; 5: 11,47 11,47; 7: 154.85; 8: 154.85 | [5 empty] | Затраты труда рабочих (ср 3,5) (чел.-ч)
| 101-2493 | Лента липкая изоляционная на поликасиновом компаунде марки ЛСЭПЛ, шириной 20-30 мм, толщиной от 0,14 до 0,19 мм,(кг) |  | 4: 0,015 0,075; 5: 91.43; 7: 6.86 | [5 empty] | Лента липкая изоляционная на поликасиновом компаунде марки ЛСЭПЛ, шириной 20-30 мм, толщиной от 0,14 до 0,19 мм (кг)
| 110-0014 | Глухари (100 шт.) |  | 4: 0,011 0,055; 5: 190.82; 7: 10.5 | [5 empty] | Глухари (100 шт.)
Уд | 502-0925 | Провода силовые с медной жилой с резиновой изоляцией, в оплетке из хлопчатобумажной пряжи, пропитанной противогнилостным составом марки ПРТО сечением 1х1,5 мм2 (1000 м) |  | 4: 0,005 0,025; 5: 1704.14; 7: 42.6 | [7 empty] | Провода силовые с медной жилой с резиновой изоляцией, в оплетке из хлопчатобумажной пряжи, пропитанной противогнилостным составом марки ПРТО сечением 1х1,5 мм2 (1000 м)
| 999-9950 | Вспомогательные ненормируемые ресурсы (2% от Оплаты труда рабочих),(руб.) |  | 4: 0,46 2,3; 5: 1; 7: 2.3 | [5 empty] | Вспомогательные ненормируемые ресурсы (2% от Оплаты труда рабочих) (руб.)
18 | Ведомость работ | Оповещатель АС-1-30/100 НП, (шт) |  | 5 | 2175 |  | 10875 |  |  | 0 | 0 |  |  | Оповещатель АС-1-30/100 НП (шт)
19 | ТЕРм08-02-390-02 Приказ Минстроя России от 12.11.14 №703/пр | Короба пластмассовые: шириной до 63 мм (100 м) |  | 0.5 | 411,18 298,66 | 35,07 0,22 | 205.59 | 149.33 | 17,54 0,11 | 24.83 | 12.42 |  |  | Короба пластмассовые: шириной до 63 мм (100 м)
Объем=50 / 100
| МДС35 пр.1 т.2 п.2. | Производство монтажных работ в существующих зданиях и сооружениях в стесненных условиях: с наличием в зоне производства работ действующего технологического оборудования (станков, установок, кранов и т.п.) ли загромождающих предметов (лабораторное оборудование, мебель и т. п.), ЭМ=1,35 к расх.; ЗПМ=1,35; ТЗ=1,35; ТЗМ=1,35 | [12 empty] | Производство монтажных работ в существующих зданиях и сооружениях в стесненных условиях: с наличием в зоне производства работ действующего технологического оборудования (станков, установок, кранов и т.п.) или загромождающих предметов (лабораторное оборудование, мебель и т. п.), или движения транспорта по внутрицеховым путям ОЗП=1,35; ЭМ=1,35 к расх.; ЗПМ=1,35; ТЗ=1,35; ТЗМ=1,35
| 1 | ИНДЕКС К ПОЗИЦИИ: Индекс удорожания к базовой стоимости 2001г. ОЗП=11,62; ЭМ=4,85; ЗПМ=11,62; МАТ=3,51 | [13 empty] | ИНДЕКС К ПОЗИЦИИ: Индекс удорожания к базовой стоимости 2001г. ОЗП=11,62; ЭМ=4,85; ЗПМ=11,62; МАТ=3,51
| 1-3-9 | Затраты труда рабочих (ср 3,9) (чел.-ч) |  | 4: 24,8265 12,41; 5: 12,03 12,03; 7: 149.29; 8: 149.29 | [5 empty] | Затраты труда рабочих (ср 3,9) (чел.-ч)
| 2 | Затраты труда машинистов (чел.-ч) |  | 0,0135 0,01 | 0 | 0 | 0 |  | 0 | [7 empty] | Затраты труда машинистов (чел.-ч)
| 030954 | Подъемники грузоподъемностью до 500 кг одномачтовые, высота подъема: 45 м (маш.час) |  | 0,0135 0,01 | 31.65 | 31,65 16,33 | 0.32 |  | 0,32 0,16 | [7 empty] | Подъемники грузоподъемностью до 500 кг одномачтовые, высота подъема: 45 м (маш.час)
| 134041 | Шуруповерт (маш.час) |  | 9,288 4,64 | 2.42 | 2,42 0,00 | 11.23 |  | 11,23 0,00 | [7 empty] | Шуруповерт (маш.час)
| 331451 | Перфораторы: электрические (маш.час) |  | 9,288 4,64 | 1.31 | 1,31 0,00 | 6.08 |  | 6,08 0,00 | [7 empty] | Перфораторы: электрические (маш.час)
| 101-1481 | Шурупы с полукруглой головкой: 4х40 мм (т) |  | 4: 0,001 0,0005; 5: 13634.86; 7: 6.82 | [5 empty] | Шурупы с полукруглой головкой: 4х40 мм (т)
| 101-2202 | Дюбели распорные полиэтиленовые: 6х40 мм (1000 шт.) |  | 4: 0,3 0,15; 5: 198; 7: 29.7 | [5 empty] | Дюбели распорные полиэтиленовые: 6х40 мм (1000 шт.)
| 999-9950 | Вспомогательные ненормируемые ресурсы (2% от Оплаты труда рабочих),(руб.) |  | 4: 4,42 2,21; 5: 1; 7: 2.21 | [5 empty] | Вспомогательные ненормируемые ресурсы (2% от Оплаты труда рабочих) (руб.)
20 | Ведомость работ | Кабель канал 60х40,(м) |  | 50 | 83 |  | 4150 |  |  | 0 | 0 |  |  | Кабель канал 60х40 (м)
21 | ТЕРм08-03-593-10 Приказ Минстроя России от 12.11.14 №703/пр | Установка Световые настенные указатели (100 шт.) |  | 0.02 | 1 901,08 1 329,94 | 58,14 4,41 | 38.02 | 26.6 | 1,16 0,09 | 106.06 | 2.12 |  |  | Установка Световые настенные указатели (100 шт.)
Объем=2 / 100
| МДС35 пр.1 т.2 п.2. | Производство монтажных работ в существующих зданиях и сооружениях в стесненных условиях: с наличием в зоне производства работ действующего технологического оборудования (станков, установок, кранов и т.п.) ли загромождающих предметов (лабораторное оборудование, мебель и т. п.), ЭМ=1,35 к расх.; ЗПМ=1,35; ТЗ=1,35; ТЗМ=1,35 | [12 empty] | Производство монтажных работ в существующих зданиях и сооружениях в стесненных условиях: с наличием в зоне производства работ действующего технологического оборудования (станков, установок, кранов и т.п.) или загромождающих предметов (лабораторное оборудование, мебель и т. п.), или движения транспорта по внутрицеховым путям ОЗП=1,35; ЭМ=1,35 к расх.; ЗПМ=1,35; ТЗ=1,35; ТЗМ=1,35
| 1 | ИНДЕКС К ПОЗИЦИИ: Индекс удорожания к базовой стоимости 2001г. ОЗП=11,62; ЭМ=4,85; ЗПМ=11,62; МАТ=3,51 | [13 empty] | ИНДЕКС К ПОЗИЦИИ: Индекс удорожания к базовой стоимости 2001г. ОЗП=11,62; ЭМ=4,85; ЗПМ=11,62; МАТ=3,51
| 1-4-2 | Затраты труда рабочих (ср 4,2) (чел.-ч) |  | 4: 106,056 2,12; 5: 12,54 12,54; 7: 26.58; 8: 26.58 | [5 empty] | Затраты труда рабочих (ср 4,2) (чел.-ч)
| 2 | Затраты труда машинистов (чел.-ч) |  | 0,27 0,01 | 0 | 0 | 0 |  | 0 | [7 empty] | Затраты труда машинистов (чел.-ч)
| 021102 | Краны на автомобильном ходу при работе на монтаже технологического оборудования: 10 т (маш.час) |  | 0,27 0,01 | 127.59 | 127,59 16,33 | 1.28 |  | 1,28 0,16 | [7 empty] | Краны на автомобильном ходу при работе на монтаже технологического оборудования: 10 т (маш.час)
| 400001 | Автомобили бортовые, грузоподъемность: до 5 т (маш.час) |  | 0,27 0,01 | 87.74 | 87,74 0,00 | 0.88 |  | 0,88 0,00 | [7 empty] | Автомобили бортовые, грузоподъемность: до 5 т (маш.час)
| 101-2499 | Лента изоляционная прорезиненная односторонняя ширина 20 мм, толщина 0,25-0,35 мм, (кг) |  | 4: 0,21 0,0042; 5: 29.21; 7: 0.12 | [5 empty] | Лента изоляционная прорезиненная односторонняя ширина 20 мм, толщина 0,25-0,35 мм (кг)
| 101-3914 | Дюбели распорные полипропиленовые (100 шт.) |  | 4: 4,08 0,0816; 5: 93.23; 7: 7.61 | [5 empty] | Дюбели распорные полипропиленовые (100 шт.)
| 502-0246 | Провода неизолированные для воздушных линий электропередачи медные марки: М, сечением 4 мм2,(т) |  | 4: 0,00153 0; 5: 69793.34; 7: 0 | [5 empty] | Провода неизолированные для воздушных линий электропередачи медные марки: М, сечением 4 мм2 (т)
| 999-9950 | Вспомогательные ненормируемые ресурсы (2% от Оплаты труда рабочих) (руб.) |  | 4: 19,7 0,394; 5: 1; 7: 0.39 | [5 empty] | Вспомогательные ненормируемые ресурсы (2% от Оплаты труда рабочих) (руб.)
22 | Ведомость работ | Молния-12 "ВЫХОД" табло световое,(шт) |  | 2 | 350 |  | 700 |  |  | 0 | 0 |  |  | Молния-12 "ВЫХОД" табло световое (шт)
23 | ТЕРр67-1-1 Приказ Минстроя России от 12.11.14 №703/пр | Снятие скрытой электропроводки (100 м) |  | 1.55 | 28,80 28,80 |  | 44.64 | 44.64 |  | 2.92 | 4.53 |  |  | Снятие скрытой электропроводки (100 м)
Объем=155 / 100
| МДС35 пр.1 т.3 п.2. | Производство монтажных работ в существующих зданиях и сооружениях в стесненных условиях: с наличием в зоне производства работ действующего технологического оборудования (станков, установок, кранов и т.п.) ли загромождающих предметов (лабораторное оборудование, мебель и т. п.), ЭМ=1,35 к расх.; ЗПМ=1,35; ТЗ=1,35; ТЗМ=1,35 | [12 empty] | Производство ремонтных работ в существующих зданиях и сооружениях в стесненных условиях: с наличием в зоне производства работ действующего технологического оборудования (станков, установок, кранов и т.п.) или загромождающих предметов (лабораторное оборудование, мебель и т. п.) ОЗП=1,15; ЭМ=1,15 к расх.; ЗПМ=1,15; ТЗ=1,15; ТЗМ=1,15
| 1 | ИНДЕКС К ПОЗИЦИИ: Индекс удорожания к базовой стоимости 2001г. ОЗП=11,62; ЭМ=4,85; ЗПМ=11,62; МАТ=3,51 | [13 empty] | ИНДЕКС К ПОЗИЦИИ: Индекс удорожания к базовой стоимости 2001г. ОЗП=11,62; ЭМ=4,85; ЗПМ=11,62; МАТ=3,51
| 1-2-0 | Затраты труда рабочих-строителей (ср 2) (чел.-ч) |  | 4: 2,921 4,53; 5: 9,86 9,86; 7: 44.67; 8: 44.67 | [5 empty] | Затраты труда рабочих-строителей (ср 2) (чел.-ч)
Н,Уд | 509-9900 | Строительный мусор (т) |  | 4: 0,004 0,0062; 5: 0; 7: 0 | [7 empty] | Строительный мусор (т)
24 | ТЕРр69-2-1 Приказ Минстроя России от 12.11.14 №703/пр | Сверление отверстий: в кирпичных стенах электроперфоратором диаметром до 20 мм, толщина стен 0,5 кирпича (отверстие 30мм, толщина стен 1 кирпич),(100 отверстий) |  | 3.5 | 75,50 68,06 | 7.44 | 264.25 | 238.21 | 26.04 | 6.31 | 22.09 |  |  | Сверление отверстий: в кирпичных стенах электроперфоратором диаметром до 20 мм, толщина стен 0,5 кирпича (отверстие 30мм, толщина стен 1 кирпич) (100 отверстий)
Объем=350 / 100
| МДС35 пр.1 т.3 п.2. | Производство ремонтных работ в существующих зданиях и сооружениях в стесненных условиях: с наличием в зоне производства работ действующего технологического оборудования (станков, установок, кранов и т.п.) или загромождающих предметов (лабораторное оборудование, мебель и т. п.) ОЗП=1,15; ЭМ=1,15 к расх.; ЗПМ=1,15; ТЗ=1,15; ТЗМ=1,15 | [12 empty] | Производство ремонтных работ в существующих зданиях и сооружениях в стесненных условиях: с наличием в зоне производства работ действующего технологического оборудования (станков, установок, кранов и т.п.) или загромождающих предметов (лабораторное оборудование, мебель и т. п.) ОЗП=1,15; ЭМ=1,15 к расх.; ЗПМ=1,15; ТЗ=1,15; ТЗМ=1,15
| 1 | ИНДЕКС К ПОЗИЦИИ: Индекс удорожания к базовой стоимости 2001г. ОЗП=11,62; ЭМ=4,85; ЗПМ=11,62; МАТ=3,51 | [13 empty] | ИНДЕКС К ПОЗИЦИИ: Индекс удорожания к базовой стоимости 2001г. ОЗП=11,62; ЭМ=4,85; ЗПМ=11,62; МАТ=3,51
| 1-3-0 | Затраты труда рабочих-строителей (ср 3) (чел.-ч) |  | 4: 6,3135 22,1; 5: 10,78 10,78; 7: 238.24; 8: 238.24 | [5 empty] | Затраты труда рабочих-строителей (ср 3) (чел.-ч)
| 331451 | Перфораторы: электрические (маш.час) |  | 5,681 19,88 | 1.31 | 1,31 0,00 | 26.04 |  | 26,04 0,00 | [7 empty] | Перфораторы: электрические (маш.час)
Н,Уд | 509-9900 | Строительный мусор (т) |  | 4: 0,006 0,021; 5: 0; 7: 0 | [7 empty] | Строительный мусор (т)
25 | ТЕРр69-2-2 Приказ Минстроя России от 12.11.14 №703/пр | Сверление отверстий: на каждые 0,5 кирпича толщины стен добавлять к расценке 69-2-1 (отверстие 30мм, толщина стен 1 кирпич) (100 отверстий) |  | 3.5 | 72,61 65,46 | 7.15 | 254.14 | 229.11 | 25.03 | 6.07 | 21.25 |  |  | Сверление отверстий: на каждые 0,5 кирпича толщины стен добавлять к расценке 69-2-1 (отверстие 30мм, толщина стен 1 кирпич) (100 отверстий)
Объем=350 / 100
| МДС35 пр.1 т.3 п.2. | Производство монтажных работ в существующих зданиях и сооружениях в стесненных условиях: с наличием в зоне производства работ действующего технологического оборудования (станков, установок, кранов и т.п.) или загромождающих предметов (лабораторное оборудование, мебель и т. п.), или движения транспорта по внутрицеховым путям ОЗП=1,35; ЭМ=1,35 к расх.; ЗПМ=1,35; ТЗ=1,35; ТЗМ=1,35 | [12 empty] | Производство ремонтных работ в существующих зданиях и сооружениях в стесненных условиях: с наличием в зоне производства работ действующего технологического оборудования (станков, установок, кранов и т.п.) или загромождающих предметов (лабораторное оборудование, мебель и т. п.) ОЗП=1,15; ЭМ=1,15 к расх.; ЗПМ=1,15; ТЗ=1,15; ТЗМ=1,15
| 1 | ИНДЕКС К ПОЗИЦИИ: Индекс удорожания к базовой стоимости 2001г. ОЗП=11,62; ЭМ=4,85; ЗПМ=11,62; МАТ=3,51 | [13 empty] | ИНДЕКС К ПОЗИЦИИ: Индекс удорожания к базовой стоимости 2001г. ОЗП=11,62; ЭМ=4,85; ЗПМ=11,62; МАТ=3,51
| 1-3-0 | Затраты труда рабочих-строителей (ср 3) (чел.-ч) |  | 4: 6,072 21,25; 5: 10,78 10,78; 7: 229.08; 8: 229.08 | [5 empty] | Затраты труда рабочих-строителей (ср 3) (чел.-ч)
| 331451 | Перфораторы: электрические (маш.час) |  | 5,4625 19,12 | 1.31 | 1,31 0,00 | 25.05 |  | 25,05 0,00 | [7 empty] | Перфораторы: электрические (маш.час)
Н,Уд | 509-9900 | Строительный мусор,(т) |  | 4: 0,006 0,021; 5: 0; 7: 0 | [7 empty] | Строительный мусор (т)
26 | ТЕРр69-2-3 Приказ Минстроя России от 12.11.14 №703/пр | Сверление отверстий: на каждые 10 мм диаметра свыше 20 мм добавлять к расценке 69-2-1 (отверстие 30мм, толщина стен 1 кирпич),(100 отверстий) |  | 3.5 | 86,78 78,22 | 8.56 | 303.73 | 273.77 | 29.96 | 7.26 | 25.41 |  |  | Сверление отверстий: на каждые 10 мм диаметра свыше 20 мм добавлять к расценке 69-2-1 (отверстие 30мм, толщина стен 1 кирпич) (100 отверстий)
Объем=350 / 100
| МДС35 пр.1 т.3 п.2. | Производство монтажных работ в существующих зданиях и сооружениях в стесненных условиях: с наличием в зоне производства работ действующего технологического оборудования (станков, установок, кранов и т.п.) ли загромождающих предметов (лабораторное оборудование, мебель и т. п.), ЭМ=1,35 к расх.; ЗПМ=1,35; ТЗ=1,35; ТЗМ=1,35 | [12 empty] | Производство ремонтных работ в существующих зданиях и сооружениях в стесненных условиях: с наличием в зоне производства работ действующего технологического оборудования (станков, установок, кранов и т.п.) или загромождающих предметов (лабораторное оборудование, мебель и т. п.) ОЗП=1,15; ЭМ=1,15 к расх.; ЗПМ=1,15; ТЗ=1,15; ТЗМ=1,15
| 1 | ИНДЕКС К ПОЗИЦИИ: Индекс удорожания к базовой стоимости 2001г. ОЗП=11,62; ЭМ=4,85; ЗПМ=11,62; МАТ=3,51 | [13 empty] | ИНДЕКС К ПОЗИЦИИ: Индекс удорожания к базовой стоимости 2001г. ОЗП=11,62; ЭМ=4,85; ЗПМ=11,62; МАТ=3,51
| 1-3-0 | Затраты труда рабочих-строителей (ср 3) (чел.-ч) |  | 4: 7,2565 25,4; 5: 10,78 10,78; 7: 273.81; 8: 273.81 | [5 empty] | Затраты труда рабочих-строителей (ср 3) (чел.-ч)
| 331451 | Перфораторы: электрические (маш.час) |  | 6,532 22,86 | 1.31 | 1,31 0,00 | 29.95 |  | 29,95 0,00 | [7 empty] | Перфораторы: электрические (маш.час)
Н,Уд | 509-9900 | Строительный мусор (т) |  | 4: 0,003 0,0105; 5: 0; 7: 0 | [7 empty] | Строительный мусор (т)
27 | ТЕРр69-15-1 Приказ Минстроя России от 12.11.14 №703/пр | Затаривание строительного мусора в мешки (1 т) |  | 0.1 | 28,56 10,76 |  | 2.86 | 1.08 |  | 1.18 | 0.12 |  |  | Затаривание строительного мусора в мешки (1 т)
| МДС35 пр.1 т.3 п.2. | Производство монтажных работ в существующих зданиях и сооружениях в стесненных условиях: с наличием в зоне производства работ действующего технологического оборудования (станков, установок, кранов и т.п.) ли загромождающих предметов (лабораторное оборудование, мебель и т. п.), ЭМ=1,35 к расх.; ЗПМ=1,35; ТЗ=1,35; ТЗМ=1,35 | [12 empty] | Производство ремонтных работ в существующих зданиях и сооружениях в стесненных условиях: с наличием в зоне производства работ действующего технологического оборудования (станков, установок, кранов и т.п.) или загромождающих предметов (лабораторное оборудование, мебель и т. п.) ОЗП=1,15; ЭМ=1,15 к расх.; ЗПМ=1,15; ТЗ=1,15; ТЗМ=1,15
| 1 | ИНДЕКС К ПОЗИЦИИ: Индекс удорожания к базовой стоимости 2001г. ОЗП=11,62; ЭМ=4,85; ЗПМ=11,62; МАТ=3,51 | [13 empty] | ИНДЕКС К ПОЗИЦИИ: Индекс удорожания к базовой стоимости 2001г. ОЗП=11,62; ЭМ=4,85; ЗПМ=11,62; МАТ=3,51
| 1-1-0 | Затраты труда рабочих-строителей (ср 1) (чел.-ч) |  | 4: 1,1845 0,12; 5: 9,09 9,09; 7: 1.09; 8: 1.09 | [5 empty] | Затраты труда рабочих-строителей (ср 1) (чел.-ч)
| 101-5983 | Мешки полипропиленовые (50 кг) (100 шт.) |  | 4: 0,2 0,02; 5: 89; 7: 1.78 | [5 empty] | Мешки полипропиленовые (50 кг) (100 шт.)
Итого прямые затраты по смете с учетом индексов, в текущих ценах |  |  |  | 7: 129708.9; 8: 47363.83; 9: 1 738,44 11,27; 11: 348.5 | [8 empty] | Итого прямые затраты по смете с учетом индексов, в текущих ценах
Накладные расходы |  |  |  | 7: 34017.49 | [8 empty] | Накладные расходы
В том числе, справочно: | [20 empty] | В том числе, справочно:
78%*0.85 ФОТ (от 8624,02) (Поз. 24-27) |  |  |  | 7: 5717.73 | [9 empty] | 78%*0.85 ФОТ (от 8624,02) (Поз. 24-27)
80%*0.85 ФОТ (от 22758,93) (Поз. 1, 3-4, 6, 8) |  |  |  | 7: 15476.07 | [9 empty] | 80%*0.85 ФОТ (от 22758,93) (Поз. 1, 3-4, 6, 8)
85%*0.85 ФОТ (от 518,72) (Поз. 23) |  |  |  | 7: 374.78 | [9 empty] | 85%*0.85 ФОТ (от 518,72) (Поз. 23)
92%*0.85 ФОТ (от 1799,36) (Поз. 17) |  |  |  | 7: 1407.1 | [9 empty] | 92%*0.85 ФОТ (от 1799,36) (Поз. 17)
95%*0.85 ФОТ (от 13674,07) (Поз. 10, 12, 16, 19, 21) |  |  |  | 7: 11041.81 | [9 empty] | 95%*0.85 ФОТ (от 13674,07) (Поз. 10, 12, 16, 19, 21)
Сметная прибыль |  |  |  | 7: 22689.82 | [8 empty] | Сметная прибыль
В том числе, справочно: | [20 empty] | В том числе, справочно:
50%*0.8 ФОТ (от 8624,02) (Поз. 24-27) |  |  |  | 7: 3449.61 | [9 empty] | 50%*0.8 ФОТ (от 8624,02) (Поз. 24-27)
60%*0.8 ФОТ (от 22758,93) (Поз. 1, 3-4, 6, 8) |  |  |  | 7: 10924.29 | [9 empty] | 60%*0.8 ФОТ (от 22758,93) (Поз. 1, 3-4, 6, 8)
65%*0.8 ФОТ (от 15992,15) (Поз. 10, 12, 16, 19, 21, 17, 23) |  |  |  | 7: 8315.92 | [9 empty] | 65%*0.8 ФОТ (от 15992,15) (Поз. 10, 12, 16, 19, 21, 17, 23)
Итоги по смете: | [19 empty] | Итоги по смете:
Итоги по Строительным работам | [20 empty] | Итоги по Строительным работам
Прочие ремонтно-строительные работы: | [20 empty] | Прочие ремонтно-строительные работы:
Итого Поз. 24-27 |  |  |  | 7: 824.98; 8: 742.17; 9: 81.03; 11: 68.87 | [9 empty] | Итого Поз. 24-27
Всего с учетом "Индекс удорожания к базовой стоимости 2001г. ОЗП=11,62; ЭМ=4,85; ЗПМ=11,62; МАТ=3,51" |  |  |  | 7: 9023.27; 8: 8624.02; 9: 393; 11: 68.87 | [9 empty] | Всего с учетом "Индекс удорожания к базовой стоимости 2001г. ОЗП=11,62; ЭМ=4,85; ЗПМ=11,62; МАТ=3,51"
Накладные расходы 78%*0.85 ФОТ (от 8 624,02) |  |  |  | 7: 5717.73 | [9 empty] | Накладные расходы 78%*0.85 ФОТ (от 8 624,02)
Сметная прибыль 50%*0.8 ФОТ (от 8 624,02) |  |  |  | 7: 3449.61 | [9 empty] | Сметная прибыль 50%*0.8 ФОТ (от 8 624,02)
Итого c накладными и см. прибылью |  |  |  | 7: 18190.61; 11: 68.87 | [9 empty] | Итого c накладными и см. прибылью
Итого |  |  |  | 7: 18190.61; 11: 68.87 | [9 empty] | Итого
Итоги по Монтажным работам | [20 empty] | Итоги по Монтажным работам
Итоги по позициям, введенным в базисных ценах | [20 empty] | Итоги по позициям, введенным в базисных ценах
Монтаж оборудования: | [20 empty] | Монтаж оборудования:
Итого Поз. 1, 3-4, 6, 8 |  |  |  | 7: 2176.32; 8: 1958.6; 9: 53.31; 11: 161.48 | [9 empty] | Итого Поз. 1, 3-4, 6, 8
Всего с учетом "Индекс удорожания к базовой стоимости 2001г. ОЗП=11,62; ЭМ=4,85; ЗПМ=11,62; МАТ=3,51" |  |  |  | 7: 23594.56; 8: 22758.93; 9: 258.55; 11: 161.48 | [9 empty] | Всего с учетом "Индекс удорожания к базовой стоимости 2001г. ОЗП=11,62; ЭМ=4,85; ЗПМ=11,62; МАТ=3,51"
Накладные расходы 80%*0.85 ФОТ (от 22 758,93) |  |  |  | 7: 15476.07 | [9 empty] | Накладные расходы 80%*0.85 ФОТ (от 22 758,93)
Сметная прибыль 60%*0.8 ФОТ (от 22 758,93) |  |  |  | 7: 10924.29 | [9 empty] | Сметная прибыль 60%*0.8 ФОТ (от 22 758,93)
Итого c накладными и см. прибылью |  |  |  | 7: 49994.92; 11: 161.48 | [9 empty] | Итого c накладными и см. прибылью
Электротехнические установки на других объектах: | [20 empty] | Электротехнические установки на других объектах:
Итого Поз. 10, 12, 16, 19, 21 |  |  |  | 7: 1548.57; 8: 1175.8; 9: 224,10 0,97; 11: 100.12 | [9 empty] | Итого Поз. 10, 12, 16, 19, 21
Всего с учетом "Индекс удорожания к базовой стоимости 2001г. ОЗП=11,62; ЭМ=4,85; ЗПМ=11,62; МАТ=3,51" |  |  |  | 7: 15271.52; 8: 13662.8; 9: 1 086,89 11,27; 11: 100.12 | [9 empty] | Всего с учетом "Индекс удорожания к базовой стоимости 2001г. ОЗП=11,62; ЭМ=4,85; ЗПМ=11,62; МАТ=3,51"
Накладные расходы 95%*0.85 ФОТ (от 13 674,07) |  |  |  | 7: 11041.81 | [9 empty] | Накладные расходы 95%*0.85 ФОТ (от 13 674,07)
Сметная прибыль 65%*0.8 ФОТ (от 13 674,07) |  |  |  | 7: 7110.52 | [9 empty] | Сметная прибыль 65%*0.8 ФОТ (от 13 674,07)
Итого c накладными и см. прибылью |  |  |  | 7: 33423.85; 11: 100.12 | [9 empty] | Итого c накладными и см. прибылью
Монтаж радиотелевизионного и электронного оборудования: | [20 empty] | Монтаж радиотелевизионного и электронного оборудования:
Итого Поз. 17 |  |  |  | 7: 174.5; 8: 154.85; 11: 13.5 | [9 empty] | Итого Поз. 17
Всего с учетом "Индекс удорожания к базовой стоимости 2001г. ОЗП=11,62; ЭМ=4,85; ЗПМ=11,62; МАТ=3,51" |  |  |  | 7: 1868.33; 8: 1799.36; 11: 13.5 | [9 empty] | Всего с учетом "Индекс удорожания к базовой стоимости 2001г. ОЗП=11,62; ЭМ=4,85; ЗПМ=11,62; МАТ=3,51"
Накладные расходы 92%*0.85 ФОТ (от 1 799,36) |  |  |  | 7: 1407.1 | [9 empty] | Накладные расходы 92%*0.85 ФОТ (от 1 799,36)
Сметная прибыль 65%*0.8 ФОТ (от 1 799,36) |  |  |  | 7: 935.67 | [9 empty] | Сметная прибыль 65%*0.8 ФОТ (от 1 799,36)
Итого c накладными и см. прибылью |  |  |  | 7: 4211.1; 11: 13.5 | [9 empty] | Итого c накладными и см. прибылью
Электромонтажные работы (ремонтно-строительные): | [20 empty] | Электромонтажные работы (ремонтно-строительные):
Итого Поз. 23 |  |  |  | 7: 44.64; 8: 44.64; 11: 4.53 | [9 empty] | Итого Поз. 23
Всего с учетом "Индекс удорожания к базовой стоимости 2001г. ОЗП=11,62; ЭМ=4,85; ЗПМ=11,62; МАТ=3,51" |  |  |  | 7: 518.72; 8: 518.72; 11: 4.53 | [9 empty] | Всего с учетом "Индекс удорожания к базовой стоимости 2001г. ОЗП=11,62; ЭМ=4,85; ЗПМ=11,62; МАТ=3,51"
Накладные расходы 85%*0.85 ФОТ (от 518,72) |  |  |  | 7: 374.78 | [9 empty] | Накладные расходы 85%*0.85 ФОТ (от 518,72)
Сметная прибыль 65%*0.8 ФОТ (от 518,72) |  |  |  | 7: 269.73 | [9 empty] | Сметная прибыль 65%*0.8 ФОТ (от 518,72)
Итого c накладными и см. прибылью |  |  |  | 7: 1163.23; 11: 4.53 | [9 empty] | Итого c накладными и см. прибылью
Итого |  |  |  | 7: 88793.1; 11: 279.63 | [9 empty] | Итого
Итоги по позициям, введенным в текущих ценах | [20 empty] | Итоги по позициям, введенным в текущих ценах
Материалы для ремонтных работ: | [20 empty] | Материалы для ремонтных работ:
Итого Поз. 11, 13-15, 20 |  |  |  | 7: 25453.5 | [9 empty] | Итого Поз. 11, 13-15, 20
Итого |  |  |  | 7: 25453.5 | [9 empty] | Итого
Итого |  |  |  | 7: 114246.6; 11: 279.63 | [9 empty] | Итого
Итоги по Оборудованию | [20 empty] | Итоги по Оборудованию
Оборудование: | [20 empty] | Оборудование:
Итого Поз. 2, 5, 7, 9, 18, 22 |  |  |  | 7: 53979 | [9 empty] | Итого Поз. 2, 5, 7, 9, 18, 22
Итого |  |  |  | 7: 53979 | [9 empty] | Итого
Итого |  |  |  | 7: 186416.21; 11: 348.5 | [9 empty] | Итого
В том числе: | [20 empty] | В том числе:
Материалы |  |  |  | 7: 26627.63 | [9 empty] | Материалы
Машины и механизмы |  |  |  | 7: 1738.44 | [9 empty] | Машины и механизмы
ФОТ |  |  |  | 7: 47375.1 | [9 empty] | ФОТ
Оборудование |  |  |  | 7: 53979 | [9 empty] | Оборудование
Накладные расходы |  |  |  | 7: 34017.49 | [9 empty] | Накладные расходы
Сметная прибыль |  |  |  | 7: 22689.82 | [9 empty] | Сметная прибыль
ВСЕГО по смете |  |  |  | 7: 186416.21; 11: 348.5 | [10 empty] | ВСЕГО по смете