## тит
Приложение №6 к договору № __________ от _____________________
УТВЕРЖДАЮ
Директор ООО "Медсервис"
С.В. Мовергоз
|  |  | " " |  |  | 2018г.
С М Е Т А № 16-18
Ремонт пожарной сигнализации в лифтовых холлах и подвале терапевтического корпуса ООО Медвервис
Составлена на основании: |  |  | Сметная стоимость: | 44119.64 | руб.
Ведомость работ №15/18
инв № |  |  | Трудозатраты: | 134.46 | чел-ч
Проверено:
Павлик И.А.
Ген. подрядчик:

## ЛСР 17 граф с оборудованием (2
СОГЛАСОВАНО: | [11 empty] | УТВЕРЖДАЮ:
_________________ | [11 empty] | _________________
" _____ " ________________ 2017 г. | [11 empty] | "______ " _______________2017 г.
ООО Медсервис
(наименование стройки)
ЛОКАЛЬНЫЙ СМЕТНЫЙ РАСЧЕТ № 16-18
(локальная смета)
|  | на | Ремонт пожарной сигнализации в лифтовых холлах и подвале терапевтического корпуса ООО Медвервис
(наименование работ и затрат, наименование объекта)
Основание: Ведомость работ №
|  |  | Сметная стоимость монтажных работ _______________________________________________________________________________________________ | [5 empty] | ___________________________44,120 |  | тыс. руб.
|  |  | Средства на оплату труда _______________________________________________________________________________________________ | [5 empty] | ___________________________13,215 |  | тыс. руб.
|  |  | Сметная трудоемкость _______________________________________________________________________________________________ | [5 empty] | _______________________________________________________________________________________________134,46 |  | чел.час
Составлен(а) в текущих (прогнозных) ценах по состоянию на ______________
№ пп | Обосно- вание | Наименование | Ед. изм. | Кол. | Стоимость единицы, руб. |  |  |  | Общая стоимость, руб. |  |  |  |  | Т/з осн. раб.на ед. | Т/з осн. раб. Всего | Общая масса обору-дования, т
[5 empty] | Всего | В том числе |  |  | Обору- дование | Всего | В том числе
[6 empty] | Осн.З/п | Эк.Маш | З/пМех |  |  | Осн.З/п | Эк.Маш | З/пМех
1 | 2 | 3 | 4 | 5 | 6 | 7 | 8 | 9 | 10 | 11 | 12 | 13 | 14 | 15 | 16 | 17
Раздел 1. Ремонт пожарной сигнализации в отделении терапии № 1
1 | ТЕРм10-08-002-02 Приказ Минстроя России от 12.11.14 №703/пр | Снятие Извещатель ПС автоматический: дымовой, фотоэлектрический, радиоизотопный, световой в нормальном исполнении (МДС37 п.3.2.1.Демонтаж оборудования, которое не подлежит дальнейшему использованию (предназначено в лом) без разборки и резки ОЗП=0,3; ЭМ=0,3 к расх.; ЗПМ=0,3; МАТ=0 к расх.; ТЗ=0,3; ТЗМ=0,3)ИНДЕКС К ПОЗИЦИИ(справочно): 1 ОЗП=8,25; ЭМ=3,93; ЗПМ=8,25; МАТ=2,46 | 1 шт. | 4 | 6.31 | 6.13 | 0.18 |  |  | 25.24 | 24.52 | 0.72 |  | 0.504 | 2.02
2 | ТЕРм10-08-002-02 Приказ Минстроя России от 12.11.14 №703/пр | Установка Извещатель ПС автоматический: дымовой, фотоэлектрический, радиоизотопный, световой в нормальном исполнении ИНДЕКС К ПОЗИЦИИ(справочно): 1 ОЗП=8,25; ЭМ=3,93; ЗПМ=8,25; МАТ=2,46 | 1 шт. | 4 | 24.12 | 20.43 | 0.6 |  |  | 96.48 | 81.72 | 2.4 |  | 1.68 | 6.72
3 | Перечень №3/18 | п.3 Извещатель дымовой Ип 212-141 | шт | 4 | 255 |  |  |  |  | 1020
4 | ТЕРм08-10-010-01 Приказ Минстроя России от 12.11.14 №703/пр | Прокладка труб гофрированных ПВХ для защиты проводов и кабелей ИНДЕКС К ПОЗИЦИИ(справочно): 1 ОЗП=8,25; ЭМ=3,93; ЗПМ=8,25; МАТ=2,46 | 100 м | 0,2 20/100 | 241.68 | 176.47 | 45.93 |  |  | 48.34 | 35.29 | 9.19 |  | 15.2 | 3.04
5 | Перечень №3/18 | п.1 Трубы поливинилхлоридные ПВХ ф 16 мм | м | 20.24 | 7.2 |  |  |  |  | 145.73
6 | ТЕРм08-02-412-01 Приказ Минстроя России от 12.11.14 №703/пр | Затягивание провода в проложенные трубы и металлические рукава первого одножильного или многожильного в общей оплетке, суммарное сечение: до 2,5 мм2 ИНДЕКС К ПОЗИЦИИ(справочно):1 ОЗП=8,25; ЭМ=3,93; ЗПМ=8,25; МАТ=2,46 | 100 м | 0,2 20/100 | 67.17 | 53.39 | 2.15 | 0.16 |  | 13.43 | 10.68 | 0.43 | 0.03 | 4.49 | 0.9
7 | Перечень №3/18 | п.11 Кабель КСРЭВнг(А)-FRLS 2х0,5 | м | 20 | 12.2 |  |  |  |  | 244
Раздел 2. Ремонт пожарной сигнализации в отделении гиникологии
8 | ТЕРм10-08-002-02 Приказ Минстроя России от 12.11.14 №703/пр | Снятие Извещатель ПС автоматический: дымовой, фотоэлектрический, радиоизотопный, световой в нормальном исполнении (МДС37 п.3.2.1.Демонтаж оборудования, которое не подлежит дальнейшему использованию (предназначено в лом) без разборки и резки ОЗП=0,3; ЭМ=0,3 к расх.; ЗПМ=0,3; МАТ=0 к расх.; ТЗ=0,3; ТЗМ=0,3)ИНДЕКС К ПОЗИЦИИ(справочно): 1 ОЗП=8,25; ЭМ=3,93; ЗПМ=8,25; МАТ=2,46 | 1 шт. | 4 | 6.31 | 6.13 | 0.18 |  |  | 25.24 | 24.52 | 0.72 |  | 0.504 | 2.02
9 | ТЕРм10-08-002-02 Приказ Минстроя России от 12.11.14 №703/пр | Установка Извещатель ПС автоматический: дымовой, фотоэлектрический, радиоизотопный, световой в нормальном исполнении ИНДЕКС К ПОЗИЦИИ(справочно): 1 ОЗП=8,25; ЭМ=3,93; ЗПМ=8,25; МАТ=2,46 | 1 шт. | 4 | 24.12 | 20.43 | 0.6 |  |  | 96.48 | 81.72 | 2.4 |  | 1.68 | 6.72
10 | Перечень №3/18 | п.3 Извещатель дымовой Ип 212-141 | шт | 4 | 255 |  |  |  |  | 1020
11 | ТЕРм08-10-010-01 Приказ Минстроя России от 12.11.14 №703/пр | Прокладка труб гофрированных ПВХ для защиты проводов и кабелей ИНДЕКС К ПОЗИЦИИ(справочно): 1 ОЗП=8,25; ЭМ=3,93; ЗПМ=8,25; МАТ=2,46 | 100 м | 0,2 20/100 | 241.68 | 176.47 | 45.93 |  |  | 48.34 | 35.29 | 9.19 |  | 15.2 | 3.04
12 | Перечень №3/18 | п.1 Трубы поливинилхлоридные ПВХ ф 16 мм | м | 20.24 | 7.2 |  |  |  |  | 145.73
13 | ТЕРм08-02-412-01 Приказ Минстроя России от 12.11.14 №703/пр | Затягивание провода в проложенные трубы и металлические рукава первого одножильного или многожильного в общей оплетке, суммарное сечение: до 2,5 мм2 ИНДЕКС К ПОЗИЦИИ(справочно): 1 ОЗП=8,25; ЭМ=3,93; ЗПМ=8,25; МАТ=2,46 | 100 м | 0,2 20/100 | 67.17 | 53.39 | 2.15 | 0.16 |  | 13.43 | 10.68 | 0.43 | 0.03 | 4.49 | 0.9
14 | Перечень №3/18 | п.11 Кабель КСРЭВнг(А)-FRLS 2х0,5 | м | 20 | 12.2 |  |  |  |  | 244
Раздел 3. Ремонт пожарной сигнализации в невралогии
15 | ТЕРм10-08-002-02 Приказ Минстроя России от 12.11.14 №703/пр | Снятие Извещатель ПС автоматический: дымовой, фотоэлектрический, радиоизотопный, световой в нормальном исполнении (МДС37 п.3.2.1.Демонтаж оборудования, которое не подлежит дальнейшему использованию (предназначено в лом) без разборки и резки ОЗП=0,3; ЭМ=0,3 к расх.; ЗПМ=0,3; МАТ=0 к расх.; ТЗ=0,3; ТЗМ=0,3) ИНДЕКС К ПОЗИЦИИ(справочно): 1 ОЗП=8,25; ЭМ=3,93; ЗПМ=8,25; МАТ=2,46 | 1 шт. | 4 | 6.31 | 6.13 | 0.18 |  |  | 25.24 | 24.52 | 0.72 |  | 0.504 | 2.02
16 | ТЕРм10-08-002-02 Приказ Минстроя России от 12.11.14 №703/пр | Установка Извещатель ПС автоматический: дымовой, фотоэлектрический, радиоизотопный, световой в нормальном исполнении ИНДЕКС К ПОЗИЦИИ(справочно): 1 ОЗП=8,25; ЭМ=3,93; ЗПМ=8,25; МАТ=2,46 | 1 шт. | 4 | 24.12 | 20.43 | 0.6 |  |  | 96.48 | 81.72 | 2.4 |  | 1.68 | 6.72
17 | Перечень №3/18 | п.3 Извещатель дымовой Ип 212-141 | шт | 4 | 255 |  |  |  |  | 1020
18 | ТЕРм08-10-010-01 Приказ Минстроя России от 12.11.14 №703/пр | Прокладка труб гофрированных ПВХ для защиты проводов и кабелей ИНДЕКС К ПОЗИЦИИ(справочно): 1 ОЗП=8,25; ЭМ=3,93; ЗПМ=8,25; МАТ=2,46 | 100 м | 0,2 20/100 | 241.68 | 176.47 | 45.93 |  |  | 48.34 | 35.29 | 9.19 |  | 15.2 | 3.04
19 | Перечень №3/18 | п.1 Трубы поливинилхлоридные ПВХ ф 16 мм | м | 20.24 | 7.2 |  |  |  |  | 145.73
20 | ТЕРм08-02-412-01 Приказ Минстроя России от 12.11.14 №703/пр | Затягивание провода в проложенные трубы и металлические рукава первого одножильного или многожильного в общей оплетке, суммарное сечение: до 2,5 мм2 ИНДЕКС К ПОЗИЦИИ(справочно):1 ОЗП=8,25; ЭМ=3,93; ЗПМ=8,25; МАТ=2,46 | 100 м | 0,2 20/100 | 67.17 | 53.39 | 2.15 | 0.16 |  | 13.43 | 10.68 | 0.43 | 0.03 | 4.49 | 0.9
21 | Перечень №3/18 | п.11 Кабель КСРЭВнг(А)-FRLS 2х0,5 | м | 20 | 12.2 |  |  |  |  | 244
Раздел 4. Ремонт пожарной сигнализации в отделении терапии № 2
22 | ТЕРм10-08-002-02 Приказ Минстроя России от 12.11.14 №703/пр | Снятие Извещатель ПС автоматический: дымовой, фотоэлектрический, радиоизотопный, световой в нормальном исполнении (МДС37 п.3.2.1.Демонтаж оборудования, которое не подлежит дальнейшему использованию (предназначено в лом) без разборки и резки ОЗП=0,3; ЭМ=0,3 к расх.; ЗПМ=0,3; МАТ=0 к расх.; ТЗ=0,3; ТЗМ=0,3) ИНДЕКС К ПОЗИЦИИ(справочно): 1 ОЗП=8,25; ЭМ=3,93; ЗПМ=8,25; МАТ=2,46 | 1 шт. | 4 | 6.31 | 6.13 | 0.18 |  |  | 25.24 | 24.52 | 0.72 |  | 0.504 | 2.02
23 | ТЕРм10-08-002-02 Приказ Минстроя России от 12.11.14 №703/пр | Установка Извещатель ПС автоматический: дымовой, фотоэлектрический, радиоизотопный, световой в нормальном исполнении ИНДЕКС К ПОЗИЦИИ(справочно): 1 ОЗП=8,25; ЭМ=3,93; ЗПМ=8,25; МАТ=2,46 | 1 шт. | 4 | 24.12 | 20.43 | 0.6 |  |  | 96.48 | 81.72 | 2.4 |  | 1.68 | 6.72
24 | Перечень №3/18 | п.3 Извещатель дымовой Ип 212-141 | шт | 4 | 255 |  |  |  |  | 1020
25 | ТЕРм08-10-010-01 Приказ Минстроя России от 12.11.14 №703/пр | Прокладка труб гофрированных ПВХ для защиты проводов и кабелей ИНДЕКС К ПОЗИЦИИ(справочно): 1 ОЗП=8,25; ЭМ=3,93; ЗПМ=8,25; МАТ=2,46 | 100 м | 0,2 20/100 | 241.68 | 176.47 | 45.93 |  |  | 48.34 | 35.29 | 9.19 |  | 15.2 | 3.04
26 | Перечень №3/18 | п.1 Трубы поливинилхлоридные ПВХ ф 16 мм | м | 20.24 | 7.2 |  |  |  |  | 145.73
27 | ТЕРм08-02-412-01 Приказ Минстроя России от 12.11.14 №703/пр | Затягивание провода в проложенные трубы и металлические рукава первого одножильного или многожильного в общей оплетке, суммарное сечение: до 2,5 мм2 ИНДЕКС К ПОЗИЦИИ(справочно): 1 ОЗП=8,25; ЭМ=3,93; ЗПМ=8,25; МАТ=2,46 | 100 м | 0,2 20/100 | 67.17 | 53.39 | 2.15 | 0.16 |  | 13.43 | 10.68 | 0.43 | 0.03 | 4.49 | 0.9
28 | Перечень №3/18 | п.11 Кабель КСРЭВнг(А)-FRLS 2х0,5 | м | 20 | 12.2 |  |  |  |  | 244
Раздел 5. Ремонт пожарной сигнализации в диагностическом отделении
29 | ТЕРм10-08-002-02 Приказ Минстроя России от 12.11.14 №703/пр | Снятие Извещатель ПС автоматический: дымовой, фотоэлектрический, радиоизотопный, световой в нормальном исполнении (МДС37 п.3.2.1.Демонтаж оборудования, которое не подлежит дальнейшему использованию (предназначено в лом) без разборки и резки ОЗП=0,3; ЭМ=0,3 к расх.; ЗПМ=0,3; МАТ=0 к расх.; ТЗ=0,3; ТЗМ=0,3) ИНДЕКС К ПОЗИЦИИ(справочно): 1 ОЗП=8,25; ЭМ=3,93; ЗПМ=8,25; МАТ=2,46 | 1 шт. | 4 | 6.31 | 6.13 | 0.18 |  |  | 25.24 | 24.52 | 0.72 |  | 0.504 | 2.02
30 | ТЕРм10-08-002-02 Приказ Минстроя России от 12.11.14 №703/пр | Установка Извещатель ПС автоматический: дымовой, фотоэлектрический, радиоизотопный, световой в нормальном исполнении ИНДЕКС К ПОЗИЦИИ(справочно): 1 ОЗП=8,25; ЭМ=3,93; ЗПМ=8,25; МАТ=2,46 | 1 шт. | 4 | 24.12 | 20.43 | 0.6 |  |  | 96.48 | 81.72 | 2.4 |  | 1.68 | 6.72
31 | Перечень №3/18 | п.3 Извещатель дымовой Ип 212-141 | шт | 4 | 255 |  |  |  |  | 1020
32 | ТЕРм08-10-010-01 Приказ Минстроя России от 12.11.14 №703/пр | Прокладка труб гофрированных ПВХ для защиты проводов и кабелей ИНДЕКС К ПОЗИЦИИ(справочно): 1 ОЗП=8,25; ЭМ=3,93; ЗПМ=8,25; МАТ=2,46 | 100 м | 1,6 160 / 100 | 241.68 | 176.47 | 45.93 |  |  | 386.69 | 282.35 | 73.49 |  | 15.2 | 24.32
33 | Перечень №3/18 | п.1 Трубы поливинилхлоридные ПВХ ф 16 мм | м | 161.9 | 7.2 |  |  |  |  | 1165.68
34 | ТЕРм08-02-412-01 Приказ Минстроя России от 12.11.14 №703/пр | Затягивание провода в проложенные трубы и металлические рукава первого одножильного или многожильного в общей оплетке, суммарное сечение: до 2,5 мм2 ИНДЕКС К ПОЗИЦИИ(справочно): 1 ОЗП=8,25; ЭМ=3,93; ЗПМ=8,25; МАТ=2,46 | 100 м | 1,6 160 / 100 | 67.17 | 53.39 | 2.15 | 0.16 |  | 107.47 | 85.42 | 3.44 | 0.26 | 4.49 | 7.18
35 | Перечень №3/18 | п.11 Кабель КСРЭВнг(А)-FRLS 2х0,5 | м | 160 | 12.2 |  |  |  |  | 1952
Раздел 6. Ремонт пожарной сигнализации в подвале терапевтического ккорпуса
36 | ТЕРм10-08-002-02 Приказ Минстроя России от 12.11.14 №703/пр | Снятие Извещатель ПС автоматический: дымовой, фотоэлектрический, радиоизотопный, световой в нормальном исполнении (МДС37 п.3.2.1.Демонтаж оборудования, которое не подлежит дальнейшему использованию (предназначено в лом) без разборки и резки ОЗП=0,3; ЭМ=0,3 к расх.; ЗПМ=0,3; МАТ=0 к расх.; ТЗ=0,3; ТЗМ=0,3) ИНДЕКС К ПОЗИЦИИ(справочно): 1 ОЗП=8,25; ЭМ=3,93; ЗПМ=8,25; МАТ=2,46 | 1 шт. | 10 | 6.31 | 6.13 | 0.18 |  |  | 63.1 | 61.3 | 1.8 |  | 0.504 | 5.04
37 | ТЕРм10-08-002-02 Приказ Минстроя России от 12.11.14 №703/пр | Установка Извещатель ПС автоматический: дымовой, фотоэлектрический, радиоизотопный, световой в нормальном исполнении ИНДЕКС К ПОЗИЦИИ(справочно): 1 ОЗП=8,25; ЭМ=3,93; ЗПМ=8,25; МАТ=2,46 | 1 шт. | 10 | 24.12 | 20.43 | 0.6 |  |  | 241.2 | 204.3 | 6 |  | 1.68 | 16.8
38 | Перечень №3/18 | п.3 Извещатель дымовой Ип 212-141 | шт | 10 | 255 |  |  |  |  | 2550
39 | ТЕРм08-10-010-01 Приказ Минстроя России от 12.11.14 №703/пр | Прокладка труб гофрированных ПВХ для защиты проводов и кабелей ИНДЕКС К ПОЗИЦИИ(справочно): 1 ОЗП=8,25; ЭМ=3,93; ЗПМ=8,25; МАТ=2,46 | 100 м | 1,1 110 / 100 | 241.68 | 176.47 | 45.93 |  |  | 265.85 | 194.12 | 50.52 |  | 15.2 | 16.72
40 | Перечень №3/18 | п.1 Трубы поливинилхлоридные ПВХ ф 16 мм | м | 111.3 | 7.2 |  |  |  |  | 801.36
41 | ТЕРм08-02-412-01 Приказ Минстроя России от 12.11.14 №703/пр | Затягивание провода в проложенные трубы и металлические рукава первого одножильного или многожильного в общей оплетке, суммарное сечение: до 2,5 мм2 ИНДЕКС К ПОЗИЦИИ(справочно): 1 ОЗП=8,25; ЭМ=3,93; ЗПМ=8,25; МАТ=2,46 | 100 м | 1,1 110 / 100 | 67.17 | 53.39 | 2.15 | 0.16 |  | 73.89 | 58.73 | 2.37 | 0.18 | 4.49 | 4.94
42 | Перечень №3/18 | п.11 Кабель КСРЭВнг(А)-FRLS 2х0,5 | м | 110 | 12.2 |  |  |  |  | 1342
Итого прямые затраты по смете с учетом индексов, в текущих ценах ( ОЗП=8,25; ЭМ=3,93; ЗПМ=8,25; МАТ=2,46) | [9 empty] | 28928.23 | 13210.73 | 753.38 | 4.62 |  | 134.46
Накладные расходы | [9 empty] | 9243.27
Сметная прибыль | [9 empty] | 5948.14
Итоги по смете:
Итоги по позициям, введенным в базисных ценах
Монтаж оборудования:
Итого Поз. 1-2, 8-9, 15-16, 22-23, 29-30, 36-37 | [9 empty] | 912.9 | 796.8 | 23.4 |  |  | 65.54
Всего с учетом " ОЗП=8,25; ЭМ=3,93; ЗПМ=8,25; МАТ=2,46" | [9 empty] | 6893.6 | 6573.6 | 91.96 |  |  | 65.54
Накладные расходы 80%*(0.85*0,94) ФОТ (от 6,573,60) | [9 empty] | 4201.85
Сметная прибыль 60%*(0.8*0,9) ФОТ (от 6,573,60) | [9 empty] | 2839.8
Итого c накладными и см. прибылью | [9 empty] | 13935.25 |  |  |  |  | 65.54
Электромонтажные работы на других объектах:
Итого Поз. 4, 6, 11, 13, 18, 20, 25, 27, 32, 34, 39, 41 | [9 empty] | 1080.98 | 804.5 | 168.3 | 0.56 |  | 68.92
Всего с учетом " ОЗП=8,25; ЭМ=3,93; ЗПМ=8,25; МАТ=2,46" | [9 empty] | 7564.67 | 6637.13 | 661.42 | 4.62 |  | 68.92
Накладные расходы 95%*(0.85*0,94) ФОТ (от 6,641,75) | [9 empty] | 5041.42
Сметная прибыль 65%*(0.8*0,9) ФОТ (от 6,641,75) | [9 empty] | 3108.34
Итого c накладными и см. прибылью | [9 empty] | 15714.43 |  |  |  |  | 68.92
Итого | [9 empty] | 29649.68 |  |  |  |  | 134.46
Итоги по позициям, введенным в текущих ценах
Монтаж оборудования:
Итого Поз. 3, 5, 7, 10, 12, 14, 17, 19, 21, 24, 26, 28, 31, 33, 35, 38, 40, 42 | [9 empty] | 14469.96
Накладные расходы 80%*(0.85*0,94) ФОТ (от 0,00)
Сметная прибыль 60%*(0.8*0,9) ФОТ (от 0,00)
Итого c накладными и см. прибылью | [9 empty] | 14469.96
Итого | [9 empty] | 14469.96
Итого | [9 empty] | 44119.64 |  |  |  |  | 134.46
В том числе:
Материалы | [9 empty] | 14964.12
Машины и механизмы | [9 empty] | 753.38
ФОТ | [9 empty] | 13210.73
Накладные расходы | [9 empty] | 9243.27
Сметная прибыль | [9 empty] | 5948.14
ВСЕГО по смете | [9 empty] | 44119.64 |  |  |  |  | 134.46
ВЕДОМОСТЬ РЕСУРСОВ
№ пп | Обосно- вание | Наименование | Ед. изм. | Общее кол-во | Стоимость, руб. в базисных ценах |  |  |  | Стоимость, руб. в текущих ценах |  |  |  | К-т удор. | Кл. груза | Брутто
[5 empty] | Цена | в тч ЗП на ед./ всего | Обосн. | Всего | Цена | в тч ЗП на ед./ всего | Обосн. | Всего |  |  | ед., кг | общая, т
1 | 2 | 3 | 4 | 5 | 6 | 7 | 8 | 9 | 10 | 11 | 12 | 13 | 14 | 15 | 16 | 17
Ресурсы подрядчика
Трудозатраты
1 | 1-3-6 | Затраты труда рабочих (ср 3,6) | чел.час | 53.2 | 11.61 |  |  | 617.64
2 | 1-3-8 | Затраты труда рабочих (ср 3,8) | чел.час | 15.72 | 11.89 |  |  | 186.91
3 | 1-4-0 | Затраты труда рабочих (ср 4) | чел.час | 65.54 | 12.16 |  |  | 796.98
4 | 2 | Затраты труда машинистов | чел.час | 0.03
Итого "Трудозатраты" | [7 empty] | 1601.53
Машины и механизмы
5 | 021102 | Краны на автомобильном ходу при работе на монтаже технологического оборудования 10 т | маш.час | 0.03 | 127.59 | 16,33 0,49 |  | 3.83
6 | 134041 | Шуруповерт | маш.час | 8 | 2.42 |  |  | 19.34
7 | 330206 | Дрели: электрические | маш.час | 6.23 | 3.72 |  |  | 23.19
8 | 331454 | Перфоратор электрический мощностью 1,5 кВт, энергией удара до 18 Дж | маш.час | 7.56 | 18.71 |  |  | 141.47
9 | 400001 | Автомобили бортовые, грузоподъемность до 5 т | маш.час | 0.03 | 87.74 |  |  | 2.63
Итого "Машины и механизмы" | [7 empty] | 190.46
Материалы
10 | 101-1764 | Тальк молотый, сорт I | т | 0.0016 | 1682.77 |  |  | 2.7 | [5 empty] | III | 1110 | 0.002
11 | 101-1963 | Канифоль сосновая | кг | 0.015 | 25.21 |  |  | 0.38 | [5 empty] | I | 1.25
12 | 101-2143 | Краска | кг | 0.07 | 31.01 |  |  | 2.15 | [5 empty] | III | 1.1
13 | 101-2206 | Дюбели пластмассовые с шурупами 12х70 мм | 100 шт. | 0.75 | 89.3 |  |  | 66.98 | [5 empty] | I | 3 | 0.002
14 | 101-2499 | Лента изоляционная прорезиненная односторонняя ширина 20 мм, толщина 0,25-0,35 мм | кг | 0.56 | 29.21 |  |  | 16.34 | [5 empty] | II | 1.16 | 0.001
15 | 101-2590 | Дюбель с шурупом 6/35 мм | 100 шт. | 6.125 | 9 |  |  | 55.13 | [5 empty] | I | 1 | 0.006
16 | 405-0219 | Гипсовые вяжущие, марка: Г3 | т | 0.0001 | 858.34 |  |  | 0.09 | [5 empty] | II | 1000
17 | 506-1361 | Припои оловянно-свинцовые бессурьмянистые марки: ПОС40 | кг | 0.15 | 84.76 |  |  | 12.74 | [5 empty] | I | 1
18 | 509-1650 | Гильза кабельная: медная ГМ 2,5 | 100 шт. | 0.175 | 71 |  |  | 12.43 | [5 empty] | III
19 | 509-1710 | Втулки В17 | 1000 шт. | 0.0425 | 81.73 |  |  | 3.49 | [5 empty] | II | 14 | 0.001
20 | 999-9950 | Вспомогательные ненормируемые материальные ресурсы (2% от оплаты труда рабочих) | руб. | 28.4 | 1 |  |  | 28.4
21 | Перечень №3/18 | п.1 Трубы поливинилхлоридные ПВХ ф 16 мм | м | 354.16 |  |  |  |  | 7.2 |  |  | 2549.96
22 | Перечень №3/18 | п.11 Кабель КСРЭВнг(А)-FRLS 2х0,5 | м | 350 |  |  |  |  | 12.2 |  |  | 4270
23 | Перечень №3/18 | п.3 Извещатель дымовой Ип 212-141 | шт | 30 |  |  |  |  | 255 |  |  | 7650
Итого "Материалы" | [7 empty] | 200.83 |  |  |  | 14469.96 |  |  |  | 0.012
Итого "Ресурсы подрядчика" | [7 empty] | 1992.82 |  |  |  | 14469.96 |  |  |  | 0.012