## ЛСР 17 граф с оборудованием
СОГЛАСОВАНО: | [11 empty] | УТВЕРЖДАЮ:
_________________ | [11 empty] | _________________
" _____ " ________________ 2017 г. | [11 empty] | "______ " _______________2017 г.
ООО "Медсервис"
(наименование стройки)
ЛОКАЛЬНЫЙ СМЕТНЫЙ РАСЧЕТ № 39-18
(локальная смета)
|  | на | Ремонт пожарной сигнализации на 1-ом этаже здания главного корпуса (процедурные кабинеты)
(наименование работ и затрат, наименование объекта)
Основание: Ведомость работ № 42/18
|  |  | Сметная стоимость монтажных работ _______________________________________________________________________________________________ | [5 empty] | ___________________________21,021 |  | тыс. руб.
|  |  | Средства на оплату труда _______________________________________________________________________________________________ | [5 empty] | ___________________________7,038 |  | тыс. руб.
|  |  | Сметная трудоемкость _______________________________________________________________________________________________ | [5 empty] | _______________________________________________________________________________________________70,55 |  | чел.час
Составлен(а) в текущих (прогнозных) ценах по состоянию на ______________
№ пп | Обосно- вание | Наименование | Ед. изм. | Кол. | Стоимость единицы, руб. |  |  |  | Общая стоимость, руб. |  |  |  |  | Т/з осн. раб.на ед. | Т/з осн. раб. Всего | Общая масса обору-дования, т
[5 empty] | Всего | В том числе |  |  | Обору- дование | Всего | В том числе
[6 empty] | Осн.З/п | Эк.Маш | З/пМех |  |  | Осн.З/п | Эк.Маш | З/пМех
1 | 2 | 3 | 4 | 5 | 6 | 7 | 8 | 9 | 10 | 11 | 12 | 13 | 14 | 15 | 16 | 17
Раздел 1.
1 | ТЕРм10-08-002-02 Приказ Минстроя России от 12.11.14 №703/пр | Снятие Извещатель ПС автоматический: дымовой, фотоэлектрический, радиоизотопный, световой в нормальном исполнении (МДС37 п.3.2.1.Демонтаж оборудования, которое не подлежит дальнейшему использованию (предназначено в лом) без разборки и резки ОЗП=0,3; ЭМ=0,3 к расх.; ЗПМ=0,3; МАТ=0 к расх.; ТЗ=0,3; ТЗМ=0,3) ИНДЕКС К ПОЗИЦИИ(справочно): 1 ОЗП=8,25; ЭМ=3,93; ЗПМ=8,25; МАТ=2,46 | 1 шт. | 19 | 6.31 | 6.13 | 0.18 |  |  | 119.89 | 116.47 | 3.42 |  | 0.504 | 9.58
2 | ТЕРм10-08-002-02 Приказ Минстроя России от 12.11.14 №703/пр | Установка Извещатель ПС автоматический: дымовой, фотоэлектрический, радиоизотопный, световой в нормальном исполнении ИНДЕКС К ПОЗИЦИИ(справочно): 1 ОЗП=8,25; ЭМ=3,93; ЗПМ=8,25; МАТ=2,46 | 1 шт. | 19 | 24.12 | 20.43 | 0.6 |  |  | 458.28 | 388.17 | 11.4 |  | 1.68 | 31.92
3 | Перечень №3/18 | п.3 Извещатель дымовой Ип 212-141 | шт | 19 | 255 |  |  |  |  | 4845
4 | ТЕРм10-08-002-02 Приказ Минстроя России от 12.11.14 №703/пр | Снятие Извещатель ПС автоматический: дымовой, фотоэлектрический, радиоизотопный, световой в нормальном исполнении (Табл.3, п.2 Демонтаж оборудования, пригодного для дальнейшего использования, со снятием с места установки, необходимой (частичной) разборкой без надобности хранения (перемещается на другое место установки и т.п.) ОЗП=0,6; ЭМ=0,6 к расх.; ЗПМ=0,6; МАТ=0 к расх.; ТЗ=0,6; ТЗМ=0,6) ИНДЕКС К ПОЗИЦИИ(справочно): 1 ОЗП=8,25; ЭМ=3,93; ЗПМ=8,25; МАТ=2,46 | 1 шт. | 7 | 12.62 | 12.26 | 0.36 |  |  | 88.34 | 85.82 | 2.52 |  | 1.008 | 7.06
5 | ТЕРм10-08-002-02 Приказ Минстроя России от 12.11.14 №703/пр | Установка Извещатель ПС автоматический: дымовой, фотоэлектрический, радиоизотопный, световой в нормальном исполнении ИНДЕКС К ПОЗИЦИИ(справочно): 1 ОЗП=8,25; ЭМ=3,93; ЗПМ=8,25; МАТ=2,46 | 1 шт. | 7 | 24.12 | 20.43 | 0.6 |  |  | 168.84 | 143.01 | 4.2 |  | 1.68 | 11.76
6 | Материал повторного использования | Извещатель дымовой Ип 212-141 | шт | 7
7 | ТЕРм08-10-010-01 Приказ Минстроя России от 12.11.14 №703/пр | Прокладка труб гофрированных ПВХ для защиты проводов и кабелей ИНДЕКС К ПОЗИЦИИ(справочно): 1 ОЗП=8,25; ЭМ=3,93; ЗПМ=8,25; МАТ=2,46 | 100 м | 0,52 52 / 100 | 241.68 | 176.47 | 45.93 |  |  | 125.67 | 91.76 | 23.88 |  | 15.2 | 7.9
8 | Перечень №3/18 | п.1 Трубы поливинилхлоридные ПВХ ф 16 мм | м | 52.62 | 7.2 |  |  |  |  | 378.86
9 | ТЕРм08-02-412-01 Приказ Минстроя России от 12.11.14 №703/пр | Затягивание провода в проложенные трубы и металлические рукава первого одножильного или многожильного в общей оплетке, суммарное сечение: до 2,5 мм2 ИНДЕКС К ПОЗИЦИИ(справочно): 1 ОЗП=8,25; ЭМ=3,93; ЗПМ=8,25; МАТ=2,46 | 100 м | 0,52 52 / 100 | 67.17 | 53.39 | 2.15 | 0.16 |  | 34.93 | 27.76 | 1.12 | 0.08 | 4.49 | 2.33
10 | Перечень №3/18 | п.11 Кабель КСРЭВнг(А)-FRLS 2х0,5 | м | 53,04 52*1,02 | 12.2 |  |  |  |  | 647.09
Итого прямые затраты по смете с учетом индексов, в текущих ценах ( ОЗП=8,25; ЭМ=3,93; ЗПМ=8,25; МАТ=2,46) | [9 empty] | 13328.22 | 7037.17 | 182.9 | 0.66 |  | 70.55
Накладные расходы | [9 empty] | 4616.83
Сметная прибыль | [9 empty] | 3075.87
Итоги по смете:
Итоги по позициям, введенным в базисных ценах
Монтаж оборудования:
Итого Поз. 1-2, 4-5 | [9 empty] | 835.35 | 733.47 | 21.54 |  |  | 60.32
Всего с учетом " ОЗП=8,25; ЭМ=3,93; ЗПМ=8,25; МАТ=2,46" | [9 empty] | 6333.42 | 6051.13 | 84.65 |  |  | 60.32
Накладные расходы 80%*(0.85*0,94) ФОТ (от 6,051,13) | [9 empty] | 3867.88
Сметная прибыль 60%*(0.8*0,9) ФОТ (от 6,051,13) | [9 empty] | 2614.09
Итого c накладными и см. прибылью | [9 empty] | 12815.39 |  |  |  |  | 60.32
Электромонтажные работы на других объектах:
Итого Поз. 7, 9 | [9 empty] | 160.6 | 119.52 | 25 | 0.08 |  | 10.23
Всего с учетом " ОЗП=8,25; ЭМ=3,93; ЗПМ=8,25; МАТ=2,46" | [9 empty] | 1123.85 | 986.04 | 98.25 | 0.66 |  | 10.23
Накладные расходы 95%*(0.85*0,94) ФОТ (от 986,70) | [9 empty] | 748.95
Сметная прибыль 65%*(0.8*0,9) ФОТ (от 986,70) | [9 empty] | 461.78
Итого c накладными и см. прибылью | [9 empty] | 2334.58 |  |  |  |  | 10.23
Итого | [9 empty] | 15149.97 |  |  |  |  | 70.55
Итоги по позициям, введенным в текущих ценах
Монтаж оборудования:
Итого Поз. 3, 6, 8, 10 | [9 empty] | 5870.95
Накладные расходы 80%*(0.85*0,94) ФОТ (от 0,00)
Сметная прибыль 60%*(0.8*0,9) ФОТ (от 0,00)
Итого c накладными и см. прибылью | [9 empty] | 5870.95
Итого | [9 empty] | 5870.95
Итого | [9 empty] | 21020.92 |  |  |  |  | 70.55
В том числе:
Материалы | [9 empty] | 6108.15
Машины и механизмы | [9 empty] | 182.9
ФОТ | [9 empty] | 7037.17
Накладные расходы | [9 empty] | 4616.83
Сметная прибыль | [9 empty] | 3075.87
ВСЕГО по смете | [9 empty] | 21020.92 |  |  |  |  | 70.55
ВЕДОМОСТЬ РЕСУРСОВ
№ пп | Обосно- вание | Наименование | Ед. изм. | Общее кол-во | Стоимость, руб. в базисных ценах |  |  |  | Стоимость, руб. в текущих ценах |  |  |  | К-т удор. | Кл. груза | Брутто
[5 empty] | Цена | в тч ЗП на ед./ всего | Обосн. | Всего | Цена | в тч ЗП на ед./ всего | Обосн. | Всего |  |  | ед., кг | общая, т
1 | 2 | 3 | 4 | 5 | 6 | 7 | 8 | 9 | 10 | 11 | 12 | 13 | 14 | 15 | 16 | 17
Ресурсы подрядчика
Трудозатраты
1 | 1-3-6 | Затраты труда рабочих (ср 3,6) | чел.час | 7.9 | 11.61 |  |  | 91.72
2 | 1-3-8 | Затраты труда рабочих (ср 3,8) | чел.час | 2.33 | 11.89 |  |  | 27.7
3 | 1-4-0 | Затраты труда рабочих (ср 4) | чел.час | 60.32 | 12.16 |  |  | 733.49
4 | 2 | Затраты труда машинистов | чел.час | 0.01
Итого "Трудозатраты" | [7 empty] | 852.91
Машины и механизмы
5 | 021102 | Краны на автомобильном ходу при работе на монтаже технологического оборудования 10 т | маш.час | 0.01 | 127.59 | 16,33 0,16 |  | 1.28
6 | 134041 | Шуруповерт | маш.час | 1.19 | 2.42 |  |  | 2.88
7 | 330206 | Дрели: электрические | маш.час | 5.74 | 3.72 |  |  | 21.36
8 | 331454 | Перфоратор электрический мощностью 1,5 кВт, энергией удара до 18 Дж | маш.час | 1.12 | 18.71 |  |  | 20.96
9 | 400001 | Автомобили бортовые, грузоподъемность до 5 т | маш.час | 0.01 | 87.74 |  |  | 0.88
Итого "Машины и механизмы" | [7 empty] | 47.36
Материалы
10 | 101-1764 | Тальк молотый, сорт I | т | 0.0002 | 1682.77 |  |  | 0.34 | [5 empty] | III | 1110
11 | 101-1963 | Канифоль сосновая | кг | 0.013 | 25.21 |  |  | 0.33 | [5 empty] | I | 1.25
12 | 101-2143 | Краска | кг | 0.0104 | 31.01 |  |  | 0.32 | [5 empty] | III | 1.1
13 | 101-2206 | Дюбели пластмассовые с шурупами 12х70 мм | 100 шт. | 0.65 | 89.3 |  |  | 58.05 | [5 empty] | I | 3 | 0.002
14 | 101-2499 | Лента изоляционная прорезиненная односторонняя ширина 20 мм, толщина 0,25-0,35 мм | кг | 0.0832 | 29.21 |  |  | 2.43 | [5 empty] | II | 1.16
15 | 101-2590 | Дюбель с шурупом 6/35 мм | 100 шт. | 0.91 | 9 |  |  | 8.19 | [5 empty] | I | 1 | 0.001
16 | 405-0219 | Гипсовые вяжущие, марка: Г3 | т | 0.0003 | 858.34 |  |  | 0.26 | [5 empty] | II | 1000
17 | 506-1361 | Припои оловянно-свинцовые бессурьмянистые марки: ПОС40 | кг | 0.13 | 84.76 |  |  | 11.02 | [5 empty] | I | 1
18 | 509-1650 | Гильза кабельная: медная ГМ 2,5 | 100 шт. | 0.026 | 71 |  |  | 1.85 | [5 empty] | III
19 | 509-1710 | Втулки В17 | 1000 шт. | 0.0063 | 81.73 |  |  | 0.51 | [5 empty] | II | 14
20 | 999-9950 | Вспомогательные ненормируемые материальные ресурсы (2% от оплаты труда рабочих) | руб. | 13.0524 | 1 |  |  | 13.06
21 | Материал повторного использования | Извещатель дымовой Ип 212-141 | шт | 7
22 | Перечень №3/18 | п.1 Трубы поливинилхлоридные ПВХ ф 16 мм | м | 52.62 |  |  |  |  | 7.2 |  |  | 378.86
23 | Перечень №3/18 | п.11 Кабель КСРЭВнг(А)-FRLS 2х0,5 | м | 53.04 |  |  |  |  | 12.2 |  |  | 647.09
24 | Перечень №3/18 | п.3 Извещатель дымовой Ип 212-141 | шт | 19 |  |  |  |  | 255 |  |  | 4845
Итого "Материалы" | [7 empty] | 96.36 |  |  |  | 5870.95 |  |  |  | 0.003
Итого "Ресурсы подрядчика" | [7 empty] | 996.63 |  |  |  | 5870.95 |  |  |  | 0.003

## титул
Приложение № 3 к договору № ______________________________
УТВЕРЖДАЮ
Директор ООО "Медсервис"
С.В. Мовергоз
|  |  | " " |  |  | 2018г.
С М Е Т А № 39-18
Ремонт пожарной сигнализации на 1-ом этаже здания главного корпуса (процедурные кабинеты)
Составлена на основании: |  |  | Сметная стоимость: | 21020.92 | руб.
Ведомость работ №42/18
инв № |  |  | Трудозатраты: | 70.55 | чел-ч
Проверено:
Павлик И.А.
Ген. подрядчик: