## тит
Приложение № 4 к договору № ______________________________
УТВЕРЖДАЮ
Директор ООО "Медсервис"
С.В. Мовергоз
|  |  | " " |  |  | 2018г.
С М Е Т А № 42-18
Ремонт пожарной сигнализации на 3-м этаже поликлиники(стомотологическое отделение)
Составлена на основании: |  |  | Сметная стоимость: | 7674.75 | руб.
Ведомость работ №41/18
инв № |  |  | Трудозатраты: | 24.88 | чел-ч
Проверено:
Павлик И.А.
Ген. подрядчик:

## ЛСР 17 граф с оборудованием (2
СОГЛАСОВАНО: | [11 empty] | УТВЕРЖДАЮ:
_________________ | [11 empty] | _________________
" _____ " ________________ 2017 г. | [11 empty] | "______ " _______________2017 г.
ООО "Медсервис"
(наименование стройки)
ЛОКАЛЬНЫЙ СМЕТНЫЙ РАСЧЕТ № 42-18
(локальная смета)
|  | на | Ремонт пожарной сигнализации на 3-м этаже поликлиники(стомотологическое отделение)
(наименование работ и затрат, наименование объекта)
Основание: Ведомость работ № 41-18
|  |  | Сметная стоимость монтажных работ _______________________________________________________________________________________________ | [5 empty] | ___________________________8,486 |  | тыс. руб.
|  |  | Средства на оплату труда _______________________________________________________________________________________________ | [5 empty] | ___________________________2,443 |  | тыс. руб.
|  |  | Сметная трудоемкость _______________________________________________________________________________________________ | [5 empty] | _______________________________________________________________________________________________24,88 |  | чел.час
Составлен(а) в текущих (прогнозных) ценах по состоянию на ______________
№ пп | Обосно- вание | Наименование | Ед. изм. | Кол. | Стоимость единицы, руб. |  |  |  | Общая стоимость, руб. |  |  |  |  | Т/з осн. раб.на ед. | Т/з осн. раб. Всего | Общая масса обору-дования, т
[5 empty] | Всего | В том числе |  |  | Обору- дование | Всего | В том числе
[6 empty] | Осн.З/п | Эк.Маш | З/пМех |  |  | Осн.З/п | Эк.Маш | З/пМех
1 | 2 | 3 | 4 | 5 | 6 | 7 | 8 | 9 | 10 | 11 | 12 | 13 | 14 | 15 | 16 | 17
Раздел 1.
1 | ТЕРм10-08-002-02 Приказ Минстроя России от 12.11.14 №703/пр | Снятие Извещатель ПС автоматический: дымовой, фотоэлектрический, радиоизотопный, световой в нормальном исполнении (МДС37 п.3.2.1.Демонтаж оборудования, которое не подлежит дальнейшему использованию (предназначено в лом) без разборки и резки ОЗП=0,3; ЭМ=0,3 к расх.; ЗПМ=0,3; МАТ=0 к расх.; ТЗ=0,3; ТЗМ=0,3) ИНДЕКС К ПОЗИЦИИ(справочно): 1 ОЗП=8,25; ЭМ=3,93; ЗПМ=8,25; МАТ=2,46 | 1 шт. | 8 | 6.31 | 6.13 | 0.18 |  |  | 50.48 | 49.04 | 1.44 |  | 0.504 | 4.03
2 | ТЕРм10-08-002-02 Приказ Минстроя России от 12.11.14 №703/пр | Установка Извещатель ПС автоматический: дымовой, фотоэлектрический, радиоизотопный, световой в нормальном исполнении ИНДЕКС К ПОЗИЦИИ(справочно): 1 ОЗП=8,25; ЭМ=3,93; ЗПМ=8,25; МАТ=2,46 | 1 шт. | 8 | 24.12 | 20.43 | 0.6 |  |  | 192.96 | 163.44 | 4.8 |  | 1.68 | 13.44
3 | Перечень №3/18 | п.3 Извещатель дымовой Ип 212-141 | шт | 8 | 255 |  |  |  |  | 2040
4 | ТЕРм10-01-001-08 Приказ Минстроя России от 12.11.14 №703/пр | Установка резистров (ПРИМ.) ИНДЕКС К ПОЗИЦИИ(справочно): 1 ОЗП=8,25; ЭМ=3,93; ЗПМ=8,25; МАТ=2,46 | 1 шт. | 16 | 4.7 | 3.67 | 0.96 | 0.12 |  | 75.2 | 58.72 | 15.36 | 1.92 | 0.34 | 5.44
5 | перечень №10/18 | п.4 Резистр МЛТ 0,125 Вт1,2 Ком | шт | 16 | 11.8 |  |  |  |  | 188.8
6 | ТЕРм08-10-010-01 Приказ Минстроя России от 12.11.14 №703/пр | Прокладка труб гофрированных ПВХ для защиты проводов и кабелей ИНДЕКС К ПОЗИЦИИ(справочно): 1 ОЗП=8,25; ЭМ=3,93; ЗПМ=8,25; МАТ=2,46 | 100 м | 0,1 10 / 100 | 241.68 | 176.47 | 45.93 |  |  | 24.17 | 17.65 | 4.59 |  | 15.2 | 1.52
7 | Перечень №3/18 | п.1 Трубы поливинилхлоридные ПВХ ф 16 мм | м | 10.12 | 7.2 |  |  |  |  | 72.86
8 | ТЕРм08-02-412-01 Приказ Минстроя России от 12.11.14 №703/пр | Затягивание провода в проложенные трубы и металлические рукава первого одножильного или многожильного в общей оплетке, суммарное сечение: до 2,5 мм2 ИНДЕКС К ПОЗИЦИИ(справочно): 1 ОЗП=8,25; ЭМ=3,93; ЗПМ=8,25; МАТ=2,46 | 100 м | 0,1 10 / 100 | 67.17 | 53.39 | 2.15 | 0.16 |  | 6.72 | 5.34 | 0.22 | 0.02 | 4.49 | 0.45
9 | Перечень №3/18 | п.11 Кабель КСРЭВнг(А)-FRLS 2х0,5 | м | 10,2 10*1,02 | 12.2 |  |  |  |  | 124.44
Итого прямые затраты по смете с учетом индексов, в текущих ценах ( ОЗП=8,25; ЭМ=3,93; ЗПМ=8,25; МАТ=2,46) | [9 empty] | 5028.13 | 2427.07 | 103.79 | 16.01 |  | 24.88
Накладные расходы | [9 empty] | 1584.37
Сметная прибыль | [9 empty] | 1062.25
Итоги по смете:
Итоги по позициям, введенным в базисных ценах
Монтаж оборудования:
Итого Поз. 1-2, 4 | [9 empty] | 318.64 | 271.2 | 21.6 | 1.92 |  | 22.91
Всего с учетом " ОЗП=8,25; ЭМ=3,93; ЗПМ=8,25; МАТ=2,46" | [9 empty] | 2385.86 | 2237.4 | 84.89 | 15.84 |  | 22.91
Накладные расходы 80%*(0.85*0,94) ФОТ (от 2,253,24) | [9 empty] | 1440.27
Сметная прибыль 60%*(0.8*0,9) ФОТ (от 2,253,24) | [9 empty] | 973.4
Итого c накладными и см. прибылью | [9 empty] | 4799.53 |  |  |  |  | 22.91
Электромонтажные работы на других объектах:
Итого Поз. 6, 8 | [9 empty] | 30.89 | 22.99 | 4.81 | 0.02 |  | 1.97
Всего с учетом " ОЗП=8,25; ЭМ=3,93; ЗПМ=8,25; МАТ=2,46" | [9 empty] | 216.17 | 189.67 | 18.9 | 0.17 |  | 1.97
Накладные расходы 95%*(0.85*0,94) ФОТ (от 189,84) | [9 empty] | 144.1
Сметная прибыль 65%*(0.8*0,9) ФОТ (от 189,84) | [9 empty] | 88.85
Итого c накладными и см. прибылью | [9 empty] | 449.12 |  |  |  |  | 1.97
Итого | [9 empty] | 5248.65 |  |  |  |  | 24.88
Итоги по позициям, введенным в текущих ценах
Монтаж оборудования:
Итого Поз. 3, 7, 9 | [9 empty] | 2237.3
Накладные расходы 80%*(0.85*0,94) ФОТ (от 0,00)
Сметная прибыль 60%*(0.8*0,9) ФОТ (от 0,00)
Итого c накладными и см. прибылью | [9 empty] | 2237.3
Электромонтажные работы на других объектах:
Итого Поз. 5 | [9 empty] | 188.8
Накладные расходы 95%*(0.85*0,94) ФОТ (от 0,00)
Сметная прибыль 65%*(0.8*0,9) ФОТ (от 0,00)
Итого c накладными и см. прибылью | [9 empty] | 188.8
Итого | [9 empty] | 2426.1
Итого | [9 empty] | 7674.75 |  |  |  |  | 24.88
В том числе:
Материалы | [9 empty] | 2497.27
Машины и механизмы | [9 empty] | 103.79
ФОТ | [9 empty] | 2427.07
Накладные расходы | [9 empty] | 1584.37
Сметная прибыль | [9 empty] | 1062.25
ВСЕГО по смете | [9 empty] | 7674.75 |  |  |  |  | 24.88
ВЕДОМОСТЬ РЕСУРСОВ
№ пп | Обосно- вание | Наименование | Ед. изм. | Общее кол-во | Стоимость, руб. в базисных ценах |  |  |  | Стоимость, руб. в текущих ценах |  |  |  | К-т удор. | Кл. груза | Брутто
[5 empty] | Цена | в тч ЗП на ед./ всего | Обосн. | Всего | Цена | в тч ЗП на ед./ всего | Обосн. | Всего |  |  | ед., кг | общая, т
1 | 2 | 3 | 4 | 5 | 6 | 7 | 8 | 9 | 10 | 11 | 12 | 13 | 14 | 15 | 16 | 17
Ресурсы подрядчика
Трудозатраты
1 | 1-3-0 | Затраты труда рабочих (ср 3) | чел.час | 5.44 | 10.78 |  |  | 58.64
2 | 1-3-6 | Затраты труда рабочих (ср 3,6) | чел.час | 1.52 | 11.61 |  |  | 17.65
3 | 1-3-8 | Затраты труда рабочих (ср 3,8) | чел.час | 0.45 | 11.89 |  |  | 5.35
4 | 1-4-0 | Затраты труда рабочих (ср 4) | чел.час | 17.47 | 12.16 |  |  | 212.43
5 | 2 | Затраты труда машинистов | чел.час | 0.16
Итого "Трудозатраты" | [7 empty] | 294.07
Машины и механизмы
6 | 021102 | Краны на автомобильном ходу при работе на монтаже технологического оборудования 10 т | маш.час |  | 127.59 | 16.33
7 | 030101 | Автопогрузчики 5 т | маш.час | 0.16 | 95.51 | 12,16 1,95 |  | 15.28
8 | 134041 | Шуруповерт | маш.час | 0.23 | 2.42 |  |  | 0.56
9 | 330206 | Дрели: электрические | маш.час | 1.66 | 3.72 |  |  | 6.17
10 | 331454 | Перфоратор электрический мощностью 1,5 кВт, энергией удара до 18 Дж | маш.час | 0.22 | 18.71 |  |  | 4.12
11 | 400001 | Автомобили бортовые, грузоподъемность до 5 т | маш.час |  | 87.74
Итого "Машины и механизмы" | [7 empty] | 26.13
Материалы
12 | 101-1764 | Тальк молотый, сорт I | т |  | 1682.77 | [8 empty] | III | 1110
13 | 101-1963 | Канифоль сосновая | кг | 0.004 | 25.21 |  |  | 0.1 | [5 empty] | I | 1.25
14 | 101-2143 | Краска | кг | 0.002 | 31.01 |  |  | 0.06 | [5 empty] | III | 1.1
15 | 101-2206 | Дюбели пластмассовые с шурупами 12х70 мм | 100 шт. | 0.2 | 89.3 |  |  | 17.86 | [5 empty] | I | 3 | 0.001
16 | 101-2499 | Лента изоляционная прорезиненная односторонняя ширина 20 мм, толщина 0,25-0,35 мм | кг | 0.016 | 29.21 |  |  | 0.47 | [5 empty] | II | 1.16
17 | 101-2590 | Дюбель с шурупом 6/35 мм | 100 шт. | 0.175 | 9 |  |  | 1.58 | [5 empty] | I | 1
18 | 405-0219 | Гипсовые вяжущие, марка: Г3 | т | 0.0001 | 858.34 |  |  | 0.09 | [5 empty] | II | 1000
19 | 506-1361 | Припои оловянно-свинцовые бессурьмянистые марки: ПОС40 | кг | 0.04 | 84.76 |  |  | 3.39 | [5 empty] | I | 1
20 | 509-1650 | Гильза кабельная: медная ГМ 2,5 | 100 шт. | 0.005 | 71 |  |  | 0.36 | [5 empty] | III
21 | 509-1710 | Втулки В17 | 1000 шт. | 0.0012 | 81.73 |  |  | 0.1 | [5 empty] | II | 14
22 | 999-9950 | Вспомогательные ненормируемые материальные ресурсы (2% от оплаты труда рабочих) | руб. | 4.86 | 1 |  |  | 4.86
23 | перечень №10/18 | п.4 Резистр МЛТ 0,125 Вт1,2 Ком | шт | 16 |  |  |  |  | 11,8 10*1,18 |  |  | 188.8
24 | Перечень №3/18 | п.1 Трубы поливинилхлоридные ПВХ ф 16 мм | м | 10.12 |  |  |  |  | 7.2 |  |  | 72.86
25 | Перечень №3/18 | п.11 Кабель КСРЭВнг(А)-FRLS 2х0,5 | м | 10.2 |  |  |  |  | 12.2 |  |  | 124.44
26 | Перечень №3/18 | п.3 Извещатель дымовой Ип 212-141 | шт | 8 |  |  |  |  | 255 |  |  | 2040
Итого "Материалы" | [7 empty] | 28.87 |  |  |  | 2426.1 |  |  |  | 0.001
Итого "Ресурсы подрядчика" | [7 empty] | 349.07 |  |  |  | 2426.1 |  |  |  | 0.001