## ЛСР 17 граф с оборудованием
СОГЛАСОВАНО: | [11 empty] | УТВЕРЖДАЮ:
_________________ | [11 empty] | _________________
" _____ " ________________ 2017 г. | [11 empty] | "______ " _______________2017 г.
ООО "Медсервис"
(наименование стройки)
ЛОКАЛЬНЫЙ СМЕТНЫЙ РАСЧЕТ № 43-18
(локальная смета)
|  | на | Ремонт ПЦН пожарной сигнализации в гараже
(наименование работ и затрат, наименование объекта)
Основание:Ведомость работ № 38-18
|  |  | Сметная стоимость монтажных работ _______________________________________________________________________________________________ | [5 empty] | ___________________________1,731 |  | тыс. руб.
|  |  | Средства на оплату труда _______________________________________________________________________________________________ | [5 empty] | ___________________________0,405 |  | тыс. руб.
|  |  | Сметная трудоемкость _______________________________________________________________________________________________ | [5 empty] | _______________________________________________________________________________________________4,31 |  | чел.час
Составлен(а) в текущих (прогнозных) ценах по состоянию на ______________
№ пп | Обосно- вание | Наименование | Ед. изм. | Кол. | Стоимость единицы, руб. |  |  |  | Общая стоимость, руб. |  |  |  |  | Т/з осн. раб.на ед. | Т/з осн. раб. Всего | Общая масса обору-дования, т
[5 empty] | Всего | В том числе |  |  | Обору- дование | Всего | В том числе
[6 empty] | Осн.З/п | Эк.Маш | З/пМех |  |  | Осн.З/п | Эк.Маш | З/пМех
1 | 2 | 3 | 4 | 5 | 6 | 7 | 8 | 9 | 10 | 11 | 12 | 13 | 14 | 15 | 16 | 17
Раздел 1. Ремонт ПЦН пожарной сигнализации в гараже
1 | ТЕРр67-2-1 Приказ Минстроя России от 12.11.14 №703/пр | Демонтаж проводов из труб суммарным сечением: до 6 мм2 ИНДЕКС К ПОЗИЦИИ(справочно): 1 ОЗП=8,25; ЭМ=3,93; ЗПМ=8,25; МАТ=2,46 | 100 м пучка проводов | 0,64 64 / 100 | 23.24 | 23.24 |  |  |  | 14.87 | 14.87 |  |  | 2.25 | 1.44
2 | ТЕРм08-02-412-01 Приказ Минстроя России от 12.11.14 №703/пр | Затягивание провода в проложенные трубы и металлические рукава первого одножильного или многожильного в общей оплетке, суммар ное сечение: до 2,5 мм2 ИНДЕКС К ПОЗИЦИИ (справочно):1 ОЗП=8,25; ЭМ=3,93; ЗПМ=8,25; МАТ=2,46 | 100 м | 0,64 64 / 100 | 67.17 | 53.39 | 2.15 | 0.16 |  | 42.99 | 34.17 | 1.38 | 0.1 | 4.49 | 2.87
3 | Перечень №3/18 | п.11 Кабель КСРЭВнг(А)-FRLS 2х0,5 | м | 65,28 64*1,02 | 12.2 |  |  |  |  | 796.42
Итого прямые затраты по смете с учетом индексов, в текущих ценах ( ОЗП=8,25; ЭМ=3,93; ЗПМ=8,25; МАТ=2,46) | [9 empty] | 1224.72 | 404.58 | 5.42 | 0.83 |  | 4.31
Накладные расходы | [9 empty] | 316.94
Сметная прибыль | [9 empty] | 189.73
Итоги по смете:
Итоги по позициям, введенным в базисных ценах
Электромонтажные работы (ремонтно-строительные):
Итого Поз. 1 | [9 empty] | 14.87 | 14.87 |  |  |  | 1.44
Всего с учетом " ОЗП=8,25; ЭМ=3,93; ЗПМ=8,25; МАТ=2,46" | [9 empty] | 122.68 | 122.68 |  |  |  | 1.44
Накладные расходы 85%*0,85 ФОТ (от 122,68) | [9 empty] | 88.64
Сметная прибыль 65%*(0.8*0,9) ФОТ (от 122,68) | [9 empty] | 57.41
Итого c накладными и см. прибылью | [9 empty] | 268.73 |  |  |  |  | 1.44
Электромонтажные работы на других объектах:
Итого Поз. 2 | [9 empty] | 42.99 | 34.17 | 1.38 | 0.1 |  | 2.87
Всего с учетом " ОЗП=8,25; ЭМ=3,93; ЗПМ=8,25; МАТ=2,46" | [9 empty] | 305.62 | 281.9 | 5.42 | 0.83 |  | 2.87
Накладные расходы 95%*0,85 ФОТ (от 282,73) | [9 empty] | 228.3
Сметная прибыль 65%*(0.8*0,9) ФОТ (от 282,73) | [9 empty] | 132.32
Итого c накладными и см. прибылью | [9 empty] | 666.24 |  |  |  |  | 2.87
Итого | [9 empty] | 934.97 |  |  |  |  | 4.31
Итоги по позициям, введенным в текущих ценах
Монтаж оборудования:
Итого Поз. 3 | [9 empty] | 796.42
Накладные расходы 80%*0,85 ФОТ (от 0,00)
Сметная прибыль 60%*(0.8*0,9) ФОТ (от 0,00)
Итого c накладными и см. прибылью | [9 empty] | 796.42
Итого | [9 empty] | 796.42
Итого | [9 empty] | 1731.39 |  |  |  |  | 4.31
В том числе:
Материалы | [9 empty] | 814.72
Машины и механизмы | [9 empty] | 5.42
ФОТ | [9 empty] | 404.58
Накладные расходы | [9 empty] | 316.94
Сметная прибыль | [9 empty] | 189.73
ВСЕГО по смете | [9 empty] | 1731.39 |  |  |  |  | 4.31
ВЕДОМОСТЬ РЕСУРСОВ
№ пп | Обосно- вание | Наименование | Ед. изм. | Общее кол-во | Стоимость, руб. в базисных ценах |  |  |  | Стоимость, руб. в текущих ценах |  |  |  | К-т удор. | Кл. груза | Брутто
[5 empty] | Цена | в тч ЗП на ед./ всего | Обосн. | Всего | Цена | в тч ЗП на ед./ всего | Обосн. | Всего |  |  | ед., кг | общая, т
1 | 2 | 3 | 4 | 5 | 6 | 7 | 8 | 9 | 10 | 11 | 12 | 13 | 14 | 15 | 16 | 17
Ресурсы подрядчика
Трудозатраты
1 | 1-2-5 | Затраты труда рабочих (ср 2,5) | чел.час | 1.44 | 10.33 |  |  | 14.88
2 | 1-3-8 | Затраты труда рабочих (ср 3,8) | чел.час | 2.87 | 11.89 |  |  | 34.12
3 | 2 | Затраты труда машинистов | чел.час | 0.01
Итого "Трудозатраты" | [7 empty] | 49
Машины и механизмы
4 | 021102 | Краны на автомобильном ходу при работе на монтаже технологического оборудования 10 т | маш.час | 0.01 | 127.59 | 16,33 0,16 |  | 1.28
5 | 400001 | Автомобили бортовые, грузоподъемность до 5т | маш.час | 0.01 | 87.74 |  |  | 0.88
Итого "Машины и механизмы" | [7 empty] | 2.16
Материалы
6 | 101-1764 | Тальк молотый, сорт I | т | 0.0003 | 1682.77 |  |  | 0.5 | [5 empty] | III | 1110
7 | 101-2143 | Краска | кг | 0.0128 | 31.01 |  |  | 0.4 | [5 empty] | III | 1.1
8 | 101-2499 | Лента изоляционная прорезиненная односто ронняя ширина 20 мм, толщина 0,25-0,35 мм | кг | 0.1024 | 29.21 |  |  | 2.99 | [5 empty] | II | 1.16
9 | 509-1650 | Гильза кабельная: медная ГМ 2,5 | 100 шт. | 0.032 | 71 |  |  | 2.27 | [5 empty] | III
10 | 509-1710 | Втулки В17 | 1000 шт. | 0.0078 | 81.73 |  |  | 0.64 | [5 empty] | II | 14
11 | 999-9950 | Вспомогательные ненормируемые матери альные ресурсы (2% от оплаты труда рабочих) | руб. | 0.6848 | 1 |  |  | 0.68
12 | Перечень №3/18 | п.11 Кабель КСРЭВнг(А)-FRLS 2х0,5 | м | 65.28 |  |  |  |  | 12.2 |  |  | 796.42
Итого "Материалы" | [7 empty] | 7.48 |  |  |  | 796.42
Итого "Ресурсы подрядчика" | [7 empty] | 58.64 |  |  |  | 796.42
Итого по ведомости ресурсов | [7 empty] | 58.64 |  |  |  | 796.42
В том числе:
Трудозатраты | [7 empty] | 49
Машины и механизмы | [7 empty] | 2.16
Материалы | [7 empty] | 7.48 |  |  |  | 796.42

## тит
Приложение №5 к договору № __________ от _____________________ года
УТВЕРЖДАЮ
Директор ООО "Медсервис"
С.В. Мовергоз
|  |  | " " |  |  | 2018г.
С М Е Т А № 43-18
Ремонт ПЦН пожарной сигнализации в гараже
Составлена на основании: |  |  | Сметная стоимость: | 1731.39 | руб.
Ведомость работ №38/18
инв № |  |  | Трудозатраты: | 4.31 | чел-ч
Проверено:
Павлик И.А.
Ген. подрядчик: