## ЛСР 17 граф с оборудованием
СОГЛАСОВАНО: | [11 empty] | УТВЕРЖДАЮ:
_________________ | [11 empty] | _________________
" _____ " ________________ 2017 г. | [11 empty] | "______ " _______________2017 г.
ООО "Медсервис"
(наименование стройки)
ЛОКАЛЬНЫЙ СМЕТНЫЙ РАСЧЕТ № 41-18
(локальная смета)
|  | на | Ремонт пожарной сигнализации на 1-ом этаже (ФТО) здания Поликлиника
(наименование работ и затрат, наименование объекта)
Основание: Ведомость работ
|  |  | Сметная стоимость _______________________________________________________________________________________________ | [5 empty] | ___________________________32,427 |  | тыс. руб.
|  |  | строительных работ _______________________________________________________________________________________________ | [5 empty] | _______________________________________________________________________________________________5,272 |  | тыс. руб.
|  |  | монтажных работ _______________________________________________________________________________________________ | [5 empty] | _______________________________________________________________________________________________27,156 |  | тыс. руб.
|  |  | Средства на оплату труда _______________________________________________________________________________________________ | [5 empty] | ___________________________13,162 |  | тыс. руб.
|  |  | Сметная трудоемкость _______________________________________________________________________________________________ | [5 empty] | _______________________________________________________________________________________________130,99 |  | чел.час
Составлен(а) в текущих (прогнозных) ценах по состоянию на ______________
№ пп | Обосно- вание | Наименование | Ед. изм. | Кол. | Стоимость единицы, руб. |  |  |  | Общая стоимость, руб. |  |  |  |  | Т/з осн. раб.на ед. | Т/з осн. раб. Всего | Общая масса обору-дования, т
[5 empty] | Всего | В том числе |  |  | Обору- дование | Всего | В том числе
[6 empty] | Осн.З/п | Эк.Маш | З/пМех |  |  | Осн.З/п | Эк.Маш | З/пМех
1 | 2 | 3 | 4 | 5 | 6 | 7 | 8 | 9 | 10 | 11 | 12 | 13 | 14 | 15 | 16 | 17
Раздел 1. Электромонтажные работы
1 | ТЕРм10-08-002-02 Приказ Минстроя России от 12.11.14 №703/пр | Снятие Извещатель ПС автоматический: дымовой, фотоэлектрический, радиоизотопный, световой в нормальном исполнении (Табл.3, п.2 Демонтаж оборудования, пригодного для дальнейшего использования, со снятием с места установки, необходимой (частичной) разборкой без надобности хранения (перемещается на другое место установки и т.п.) ОЗП=0,6; ЭМ=0,6 к расх.; ЗПМ=0,6; МАТ=0 к расх.; ТЗ=0,6; ТЗМ=0,6) ИНДЕКС К ПОЗИЦИИ(справочно): 1 ОЗП=8,25; ЭМ=3,93; ЗПМ=8,25; МАТ=2,46 | 1 шт. | 31 | 12.62 | 12.26 | 0.36 |  |  | 391.22 | 380.06 | 11.16 |  | 1.008 | 31.25
2 | ТЕРм10-08-002-02 Приказ Минстроя России от 12.11.14 №703/пр | Установка Извещатель ПС автоматический: дымовой, фотоэлектрический, радиоизотопный, световой в нормальном исполнении ИНДЕКС К ПОЗИЦИИ(справочно): 1 ОЗП=8,25; ЭМ=3,93; ЗПМ=8,25; МАТ=2,46 | 1 шт. | 31 | 24.12 | 20.43 | 0.6 |  |  | 747.72 | 633.33 | 18.6 |  | 1.68 | 52.08
3 | Материал повторн. использования | Извещатель дымовой Ип 212-141 | шт | 31
4 | ТЕРм10-08-002-02 Приказ Минстроя России от 12.11.14 №703/пр | Установка Извещатель ПС автоматический: дымовой, фотоэлектрический, радиоизотопный, световой в нормальном исполнении ИНДЕКС К ПОЗИЦИИ(справочно): 1 ОЗП=8,25; ЭМ=3,93; ЗПМ=8,25; МАТ=2,46 | 1 шт. | 1 | 24.12 | 20.43 | 0.6 |  |  | 24.12 | 20.43 | 0.6 |  | 1.68 | 1.68
5 | Служебная записка | п.6 Извещатель пожарный ручеой ИПР 513-10 | шт | 1 | 200 |  |  |  |  | 200
6 | ТЕРм10-01-001-08 Приказ Минстроя России от 12.11.14 №703/пр | Установка резистров (ПРИМ.) ИНДЕКС К ПОЗИЦИИ(справочно): 1 ОЗП=8,25; ЭМ=3,93; ЗПМ=8,25; МАТ=2,46 | 1 шт. | 76 | 4.7 | 3.67 | 0.96 | 0.12 |  | 357.2 | 278.92 | 72.96 | 9.12 | 0.34 | 25.84
7 | перечень №10/18 | п.4 Резистр МЛТ 0,125 Вт1,2 Ком | шт | 76 | 11.8 |  |  |  |  | 896.8
8 | ТЕРм08-02-390-01 Приказ Минстроя России от 12.11.14 №703/пр | Короба пластмассовые: шириной до 40 мм ИНДЕКС К ПОЗИЦИИ(справочно): 1 ОЗП=8,25; ЭМ=3,93; ЗПМ=8,25; МАТ=2,46 | 100 м | 0,4 40 / 100 | 276.11 | 195.97 | 22.99 | 0.16 |  | 110.44 | 78.39 | 9.2 | 0.06 | 16.29 | 6.52
9 | счет№ 125 от 04/09/18 | Кабель канал 12х12 | м/п | 40 | 14.75 |  |  |  |  | 590
11 | ТЕРм08-02-399-01 Приказ Минстроя России от 12.11.14 №703/пр | Провод в коробах, сечением: до 6 мм2 ИНДЕКС К ПОЗИЦИИ(справочно): 1 ОЗП=8,25; ЭМ=3,93; ЗПМ=8,25; МАТ=2,46 | 100 м | 0,4 40 / 100 | 49.09 | 33.53 | 2.15 | 0.16 |  | 19.64 | 13.41 | 0.86 | 0.06 | 2.82 | 1.13
10 | Перечень №3/18 | п.11 Кабель КСРЭВнг(А)-FRLS 2х0,5 | м | 40,8 40*1,02 | 12.2 |  |  |  |  | 497.76
Раздел 2. Общестроительные работы
12 | ТЕР15-01-047-09 Приказ Минстроя России от 12.11.14 №703/пр | Заделка отверстий потолков гипсокартонными или гипсоволокнистыми листами: по деревянному каркасу с относом 5 см(Прим.) 7,033,00 = 16,610,03 - 0,0035 x 3,863,23 - 0,016 x 15,012,00 - 0,002 x 17,166,77 - 0,017 x 20,904,81 - 0,02 x 15,814,54 - 0,0521 x 15,325,00 - 0,0041 x 9,914,10 - 0,004 x 6,512,30 - 103 x 16,27 - 1,05 x 2,083,30 - 0,004 x 12,418,00 - 0,032 x 13,534,82 - 0,049 x 36,216,00 - 0,075 x 21,754,00 ИНДЕКС К ПОЗИЦИИ(справочно): 2 ОЗП=8,25; ЭМ=4,36; ЗПМ=825; МАТ=2,83 | 100 м2 поверхности облицовки | 0,0036 0,36/100 | 7033 | 6800.56 | 231.06 | 5.23 |  | 25.32 | 24.48 | 0.83 | 0.02 | 592.9 | 2.13
13 | Перечень материалов № 10/17 | п.6 пиломатериалы профилированные 50*50*3000мм | м | 3.2 | 56.21 |  |  |  |  | 179.87
14 | Перечень материалов № 10/17 | п.11 ГКЛ 2500*1200*12,5 мм | м2 | 0.3708 | 53.95 |  |  |  |  | 20
15 | Перечень материалов № 10/17 | п.3 Саморез ГД 3,8*25 | шт | 48 | 0.47 |  |  |  |  | 22.56
16 | Перечень материалов № 10/17 | п.4 Серпянка самоклеющая 50*20 м | м/п | 4.8 | 2.33 |  |  |  |  | 11.18
17 | Перечень материалов № 10/17 | п.7 Шпатлевка Фуген толщ. 3 мм | кг | 1,2096 0,36*1,12*3 | 19.92 |  |  |  |  | 24.1
18 | ТЕР15-02-019-04 Приказ Минстроя России от 12.11.14 №703/пр | Сплошное выравнивание внутренних поверхностей (однослойное оштукатуривание)из сухих растворных смесей толщиной до 3 мм: потолков 828,21 = 3,525,19 - 1,131 x 2,384,60 ИНДЕКС К ПОЗИЦИИ(справочно): 2 ОЗП=8,25; ЭМ=4,36; ЗПМ=825; МАТ=2,83 | 100 м2 оштукатуриваемой поверхности | 0,01 1/100 | 828.21 | 778.65 | 46.45 | 27.25 |  | 8.28 | 7.79 | 0.46 | 0.27 | 63.1 | 0.63
19 | Перечень материалов № 10/17 | п.8 Шпатлевка Ветонит толщ. 3 мм | кг | 3,36 1*1,12*3 | 26.78 |  |  |  |  | 89.98
20 | Перечень материалов № 10/17 | п.9Грунт глубокого проникновения | кг | 0,11 1*0,11 | 63.56 |  |  |  |  | 6.99
21 | ТЕР15-04-005-02 Приказ Минстроя России от 12.11.14 №703/пр | Окраска поливинилацетатными водоэмульсионными составами простая по штукатурке и сборным конструкциям: потолков, 246,76 = 1,053,08 - 0,057 x 14,146,00 ИНДЕКС К ПОЗИЦИИ(справочно): 2 ОЗП=8,25; ЭМ=4,36; ЗПМ=825; МАТ=2,83 | 100 м2 окрашиваемой поверхности | 0,176 17,6/100 | 246.76 | 192.1 | 8.21 | 0.16 |  | 43.43 | 33.81 | 1.45 | 0.03 | 16.94 | 2.98
22 | Перечень материалов № 10/17 | п.10 Краска фасадная латексная BAUPROFFE | кг | 10 | 53.67 |  |  |  |  | 536.7
23 | ТЕРр69-3-4 Приказ Минстроя России от 12.11.14 №703/пр | Прорезка отверстий ИНДЕКС К ПОЗИЦИИ(справочно): 2 ОЗП=8,25; ЭМ=4,36; ЗПМ=825; МАТ=2,83 | 100 отверстий | 0,04 4/100 | 502.77 | 460.31 | 42.46 |  |  | 20.11 | 18.41 | 1.7 |  | 42.7 | 1.71
24 | ТЕР20-02-017-07 Приказ Минстроя России от 12.11.14 №703/пр | Установка люков смотровых ИНДЕКС К ПОЗИЦИИ(справочно): 2 ОЗП=8,25; ЭМ=4,36; ЗПМ=825; МАТ=2,83 | 1 шт. | 4 | 60.29 | 16.27 | 9 |  |  | 241.16 | 65.08 | 36 |  | 1.26 | 5.04
25 | Перечень материалов № 10/17 | п.5 Дверца ревизионная нажимная 246*296 мм с фланцем | шт | 4 | 177.97 |  |  |  |  | 711.88
Итого прямые затраты по смете с учетом индексов, в текущих ценах | [9 empty] | 17976.55 | 12821.41 | 621.91 | 340.23 |  | 130.99
Накладные расходы | [9 empty] | 8785.13
Сметная прибыль | [9 empty] | 5665.78
Итоги по смете:
Итоги по Строительным работам
Итоги по позициям, введенным в базисных ценах
Отделочные работы:
Итого Поз. 12, 18, 21 | [9 empty] | 77.03 | 66.08 | 2.74 | 0.32 |  | 5.74
Всего с учетом " ОЗП=8,25; ЭМ=4,36; ЗПМ=825; МАТ=2,83" | [9 empty] | 580.34 | 545.16 | 11.95 | 264 |  | 5.74
Накладные расходы 105%*(0.9*0.85) ФОТ (от 809,16) | [9 empty] | 649.96
Сметная прибыль 55%*(0.85*0.8*0,9) ФОТ (от 809,16) | [9 empty] | 272.36
Итого c накладными и см. прибылью | [9 empty] | 1502.66 |  |  |  |  | 5.74
Прочие ремонтно-строительные работы:
Итого Поз. 23 | [9 empty] | 20.11 | 18.41 | 1.7 |  |  | 1.71
Всего с учетом " ОЗП=8,25; ЭМ=4,36; ЗПМ=825; МАТ=2,83" | [9 empty] | 159.29 | 151.88 | 7.41 |  |  | 1.71
Накладные расходы 78%*(0.85*0,94) ФОТ (от 151,88) | [9 empty] | 94.65
Сметная прибыль 50%*(0.8*0,9) ФОТ (от 151,88) | [9 empty] | 54.68
Итого c накладными и см. прибылью | [9 empty] | 308.62 |  |  |  |  | 1.71
Сантехнические работы - внутренние (трубопроводы, водопровод, канализация, отопление, газоснабжение, вентиляция и кондиционирование воздуха):
Итого Поз. 24 | [9 empty] | 241.16 | 65.08 | 36 |  |  | 5.04
Всего с учетом " ОЗП=8,25; ЭМ=4,36; ЗПМ=825; МАТ=2,83" | [9 empty] | 1090.3 | 536.91 | 156.96 |  |  | 5.04
Накладные расходы 128%*(0.9*0.85*0,94) ФОТ (от 536,91) | [9 empty] | 494.2
Сметная прибыль 83%*(0.85*0.8*0,9) ФОТ (от 536,91) | [9 empty] | 272.73
Итого c накладными и см. прибылью | [9 empty] | 1857.23 |  |  |  |  | 5.04
Итого | [9 empty] | 3668.51 |  |  |  |  | 12.49
Итоги по позициям, введенным в текущих ценах
Отделочные работы:
Итого Поз. 13-17, 19-20, 22, 25 | [9 empty] | 1603.26
Накладные расходы 105%*(0.9*0.85) ФОТ (от 0,00)
Сметная прибыль 55%*(0.85*0.8*0,9) ФОТ (от 0,00)
Итого c накладными и см. прибылью | [9 empty] | 1603.26
Итого | [9 empty] | 1603.26
Итого | [9 empty] | 5271.77 |  |  |  |  | 12.49
Итоги по Монтажным работам
Итоги по позициям, введенным в базисных ценах
Монтаж оборудования:
Итого Поз. 1-2, 4, 6 | [9 empty] | 1520.26 | 1312.74 | 103.32 | 9.12 |  | 110.85
Всего с учетом " ОЗП=8,25; ЭМ=3,93; ЗПМ=8,25; МАТ=2,46" | [9 empty] | 11492.49 | 10830.11 | 406.05 | 75.24 |  | 110.85
Накладные расходы 80%*(0.85*0.94) ФОТ (от 10,905,35) | [9 empty] | 6970.7
Сметная прибыль 60%*(0.8*0.9) ФОТ (от 10,905,35) | [9 empty] | 4711.11
Итого c накладными и см. прибылью | [9 empty] | 23174.3 |  |  |  |  | 110.85
Электромонтажные работы на других объектах:
Итого Поз. 8, 11 | [9 empty] | 130.08 | 91.8 | 10.06 | 0.12 |  | 7.65
Всего с учетом " ОЗП=8,25; ЭМ=3,93; ЗПМ=8,25; МАТ=2,46" | [9 empty] | 866.31 | 757.35 | 39.54 | 0.99 |  | 7.65
Накладные расходы 95%*(0.85*0.94) ФОТ (от 758,34) | [9 empty] | 575.62
Сметная прибыль 65%*(0.8*0.9) ФОТ (от 758,34) | [9 empty] | 354.9
Итого c накладными и см. прибылью | [9 empty] | 1796.83 |  |  |  |  | 7.65
Итого | [9 empty] | 24971.13 |  |  |  |  | 118.5
Итоги по позициям, введенным в текущих ценах
Монтаж оборудования:
Итого Поз. 3, 5, 10 | [9 empty] | 697.76
Накладные расходы 80%*(0.85*0.94) ФОТ (от 0,00)
Сметная прибыль 60%*(0.8*0.9) ФОТ (от 0,00)
Итого c накладными и см. прибылью | [9 empty] | 697.76
Электромонтажные работы на других объектах:
Итого Поз. 7, 9 | [9 empty] | 1486.8
Накладные расходы 95%*(0.85*0.94) ФОТ (от 0,00)
Сметная прибыль 65%*(0.8*0.9) ФОТ (от 0,00)
Итого c накладными и см. прибылью | [9 empty] | 1486.8
Итого | [9 empty] | 2184.56
Итого | [9 empty] | 27155.69 |  |  |  |  | 118.5
Итого | [9 empty] | 32427.46 |  |  |  |  | 130.99
В том числе:
Материалы | [9 empty] | 4533.23
Машины и механизмы | [9 empty] | 621.91
ФОТ | [9 empty] | 12821.41
Накладные расходы | [9 empty] | 8785.13
Сметная прибыль | [9 empty] | 5665.78
ВСЕГО по смете | [9 empty] | 32427.46 |  |  |  |  | 130.99
ВЕДОМОСТЬ РЕСУРСОВ
№ пп | Обосно- вание | Наименование | Ед. изм. | Общее кол-во | Стоимость, руб. в базисных ценах |  |  |  | Стоимость, руб. в текущих ценах |  |  |  | К-т удор. | Кл. груза | Брутто
[5 empty] | Цена | в тч ЗП на ед./ всего | Обосн. | Всего | Цена | в тч ЗП на ед./ всего | Обосн. | Всего |  |  | ед., кг | общая, т
1 | 2 | 3 | 4 | 5 | 6 | 7 | 8 | 9 | 10 | 11 | 12 | 13 | 14 | 15 | 16 | 17
Ресурсы подрядчика
Трудозатраты
1 | 1-3-0 | Затраты труда рабочих (ср 3) | чел.час | 27.55 | 10.78 |  |  | 296.99
2 | 1-3-4 | Затраты труда рабочих (ср 3,4) | чел.час | 2.98 | 11.34 |  |  | 33.79
3 | 1-3-5 | Затраты труда рабочих (ср 3,5) | чел.час | 2.13 | 11.47 |  |  | 24.43
4 | 1-3-8 | Затраты труда рабочих (ср 3,8) | чел.час | 1.13 | 11.89 |  |  | 13.44
5 | 1-3-9 | Затраты труда рабочих (ср 3,9) | чел.час | 6.52 | 12.03 |  |  | 78.44
6 | 1-4-0 | Затраты труда рабочих (ср 4) | чел.час | 85.01 | 12.16 |  |  | 1033.72
7 | 1-4-1 | Затраты труда рабочих (ср 4,1) | чел.час | 0.63 | 12.34 |  |  | 7.77
8 | 1-4-4 | Затраты труда рабочих (ср 4,4) | чел.час | 5.04 | 12.91 |  |  | 65.07
9 | 2 | Затраты труда машинистов | чел.час | 0.78
Итого "Трудозатраты" | [7 empty] | 1553.65
Машины и механизмы
10 | 021102 | Краны на автомобильном ходу при работе на монтаже технологического оборудования 10 т | маш.час |  | 127.59 | 16.33
11 | 030101 | Автопогрузчики 5 т | маш.час | 0.76 | 95.51 | 12,16 9,24 |  | 72.59
12 | 030954 | Подъемники грузоподъемностью до 500 кг одномачтовые, высота подъема 45 м | маш.час |  | 31.65 | 16.33
13 | 040502 | Установки для сварки ручной дуговой (постоянного тока) | маш.час | 2.29 | 9.63 |  |  | 22.06
14 | 110901 | Растворосмесители передвижные: 65 л | маш.час | 0.02 | 18.45 | 12,16 0,24 |  | 0.37
15 | 134041 | Шуруповерт | маш.час | 2.43 | 2.42 |  |  | 5.88
16 | 330206 | Дрели: электрические | маш.час | 8.12 | 3.72 |  |  | 30.21
17 | 331451 | Перфораторы: электрические | маш.час | 2.43 | 1.31 |  |  | 3.18
18 | 331531 | Пила: дисковая электрическая | маш.час |  | 0.98
19 | 331532 | Пила цепная электрическая | маш.час | 1.46 | 1.16 |  |  | 1.69
20 | 400001 | Автомобили бортовые, грузоподъемность до 5 т | маш.час | 0.19 | 87.74 |  |  | 16.67
Итого "Машины и механизмы" | [7 empty] | 152.65
Материалы
21 | 101-1481 | Шурупы с полукруглой головкой: 4x40 мм | т | 0.0004 | 13634.86 |  |  | 5.45 | [5 empty] | I | 1120
22 | 101-1522 | Электроды диаметром: 5 мм Э42А | т | 0.002 | 12047.9 |  |  | 24.1 | [5 empty] | II | 1140 | 0.002
23 | 101-1596 | Шкурка шлифовальная двухслойная с зернистостью 40-25 | м2 | 0.0581 | 71.69 |  |  | 4.17 | [5 empty] | I | 0.25
24 | 101-1712 | Шпатлевка клеевая | т | 0.001 | 4006.7 |  |  | 4.01 | [5 empty] | I | 1260 | 0.001
25 | 101-1714 | Болты с гайками и шайбами строительные | т | 0.0076 | 15325 |  |  | 116.47 | [5 empty] | I | 1120 | 0.009
26 | 101-1757 | Ветошь | кг | 0.0201 | 6.83 |  |  | 0.13 | [5 empty] | I | 1
27 | 101-1963 | Канифоль сосновая | кг | 0.016 | 25.21 |  |  | 0.4 | [5 empty] | I | 1.25
28 | 101-2143 | Краска | кг | 0.02 | 31.01 |  |  | 0.62 | [5 empty] | III | 1.1
29 | 101-2202 | Дюбели распорные полиэтиленовые: 6х40 мм | 1000 шт. | 0.08 | 198 |  |  | 15.84 | [5 empty] | I | 10 | 0.001
30 | 101-2206 | Дюбели пластмассовые с шурупами 12х70 мм | 100 шт. | 0.8 | 89.3 |  |  | 71.44 | [5 empty] | I | 3 | 0.002
31 | 101-2478 | Лента К226 | 100 м | 0.02 | 130.26 |  |  | 2.61 | [5 empty] | II | 2.04
32 | 101-2499 | Лента изоляционная прорезиненная односторонняя ширина 20 мм, толщина 0,25-0,35 мм | кг | 0.064 | 29.21 |  |  | 1.87 | [5 empty] | II | 1.16
33 | 405-0219 | Гипсовые вяжущие, марка: Г3 | т | 0.0003 | 858.34 |  |  | 0.26 | [5 empty] | II | 1000
34 | 411-0001 | Вода | м3 | 0.0074 | 4.2 |  |  | 0.03 | [5 empty] | I | 1000 | 0.007
35 | 506-1361 | Припои оловянно-свинцовые бессурьмянистые марки: ПОС40 | кг | 0.16 | 84.76 |  |  | 13.56 | [5 empty] | I | 1
36 | 999-9950 | Вспомогательные ненормируемые материальные ресурсы (2% от оплаты труда рабочих) | руб. | 20.276 | 1 |  |  | 20.28
37 | Материал повторного использования | Извещатель дымовой Ип 212-141 | шт | 31
38 | перечень №10/18 | п.4 Резистр МЛТ 0,125 Вт1,2 Ком | шт | 76 |  |  |  |  | 11,8 10*1,18 |  |  | 896.8
39 | Перечень №3/18 | п.11 Кабель КСРЭВнг(А)-FRLS 2х0,5 | м | 40.8 |  |  |  |  | 12.2 |  |  | 497.76
40 | Перечень материалов № 10/17 | п.10 Краска фасадная латексная BAUPROFFE | кг | 10 |  |  |  |  | 53,67 161.02/3 |  |  | 536.7
41 | Перечень материалов № 10/17 | п.11 ГКЛ 2500*1200*12,5 мм | м2 | 0.3708 |  |  |  |  | 53,95 161,86/3 |  |  | 20
42 | Перечень материалов № 10/17 | п.3 Саморез ГД 3,8*25 | шт | 48 |  |  |  |  | 0,47 93,22/200 |  |  | 22.56
43 | Перечень материалов № 10/17 | п.4 Серпянка самоклеющая 50*20 м | м/п | 4.8 |  |  |  |  | 2,33 46,61/20 |  |  | 11.18
44 | Перечень материалов № 10/17 | п.5 Дверца ревизионная нажимная 246*296 мм с фланцем | шт | 4 |  |  |  |  | 177.97 |  |  | 711.88
45 | Перечень материалов № 10/17 | п.6 пиломатериалы профилированные 50*50*3000мм | м | 3.2 |  |  |  |  | 56,21 168,64/3 |  |  | 179.87
46 | Перечень материалов № 10/17 | п.7 Шпатлевка Фуген толщ. 3 мм | кг | 1.2096 |  |  |  |  | 19,92 199,15/10 |  |  | 24.1
47 | Перечень материалов № 10/17 | п.8 Шпатлевка Ветонит толщ. 3 мм | кг | 3.36 |  |  |  |  | 26,78 669,49/25 |  |  | 89.98
48 | Перечень материалов № 10/17 | п.9Грунт глубокого проникновения | кг | 0.11 |  |  |  |  | 63.56 |  |  | 6.99
49 | Служебная записка | п.6 Извещатель пожарный ручеой ИПР 513-10 | шт | 1 |  |  |  |  | 200 |  |  | 200
50 | счет№ 125 от 04/09/18 | Кабель канал 12х12 | м/п | 40 |  |  |  |  | 14.75 |  |  | 590
Итого "Материалы" | [7 empty] | 281.24 |  |  |  | 3787.82 |  |  |  | 0.022
Итого "Ресурсы подрядчика" | [7 empty] | 1987.54 |  |  |  | 3787.82 |  |  |  | 0.022

## Ведомость работ
Ведомость объемов работ №
41-18 Ремонт пожарной сигнализации на 1-ом этаже (ФТО) здания Поликлиника
№ пп | Обосно- вание | Наименование | Ед. изм. | Кол. | Примеча-ние
1 | 2 | 3 | 4 | 5 | 8
Раздел 1. Электромонтажные работы
1 |  | Снятие Извещатель ПС автоматический: дымовой, фотоэлектрический, радиоизотопный, световой в нормальном исполнении | 1 шт. | 31
2 |  | Установка Извещатель ПС автоматический: дымовой, фотоэлектрический, радиоизотопный, световой в нормальном исполнении | 1 шт. | 31
3 | Материал повторного использования | Извещатель дымовой Ип 212-141 | шт | 31
4 |  | Установка Извещатель ПС автоматический: дымовой, фотоэлектрический, радиоизотопный, световой в нормальном исполнении | 1 шт. | 1
5 | Служебная записка | п.6 Извещатель пожарный ручеой ИПР 513-10 | шт | 1
6 |  | Установка резистров (ПРИМ.) | 1 шт. | 76
7 | перечень №10/18 | п.4 Резистр МЛТ 0,125 Вт1,2 Ком | шт | 76
8 |  | Короба пластмассовые: шириной до 40 мм | 100 м | 0.4
9 | счет№ 125 от 04/09/18 | Кабель канал 12х12 | м/п | 40
11 |  | Провод в коробах, сечением: до 6 мм2 | 100 м | 0.4
10 | Перечень №3/18 | п.11 Кабель КСРЭВнг(А)-FRLS 2х0,5 | м | 40.8
Раздел 2. Общестоительные работы
12 |  | Заделка отверстий потолков гипсокартонными или гипсоволокнистыми листами: по деревянному каркасу с относом 5 см(Прим.) | 100 м2 поверхности облицовки | 0.0036
13 | Перечень материалов № 10/17 | п.6 пиломатериалы профилированные 50*50*3000мм | м | 3.2
14 | Перечень материалов № 10/17 | п.11 ГКЛ 2500*1200*12,5 мм | м2 | 0.3708
15 | Перечень материалов № 10/17 | п.3 Саморез ГД 3,8*25 | шт | 48
16 | Перечень материалов № 10/17 | п.4 Серпянка самоклеющая 50*20 м | м/п | 4.8
17 | Перечень материалов № 10/17 | п.7 Шпатлевка Фуген толщ. 3 мм | кг | 1.2096
18 |  | Сплошное выравнивание внутренних поверхностей (однослойное оштукатуривание)из сухих растворных смесей толщиной до 3 мм: потолков | 100 м2 оштукатуриваемой поверхности | 0.01
19 | Перечень материалов № 10/17 | п.8 Шпатлевка Ветонит толщ. 3 мм | кг | 3.36
20 | Перечень материалов № 10/17 | п.9Грунт глубокого проникновения | кг | 0.11
21 |  | Окраска поливинилацетатными водоэмульсионными составами простая по штукатурке и сборным конструкциям: потолков, | 100 м2 окрашиваемой поверхности | 0.176
22 | Перечень материалов № 10/17 | п.10 Краска фасадная латексная BAUPROFFE | кг | 10
23 |  | Прорезка отверстий | 100 отверстий | 0.04
24 |  | Установка люков смотровых | 1 шт. | 4
25 | Перечень материалов № 10/17 | п.5 Дверца ревизионная нажимная 246*296 мм с фланцем | шт | 4

## тит
Приложение №6 к договору № __________ от _____________________
УТВЕРЖДАЮ
Директор ООО "Медсервис"
С.В. Мовергоз
|  |  | " " |  |  | 2018г.
С М Е Т А № 41-18
Ремонт пожарной сигнализации на 1-ом этаже (ФТО) здания Поликлиника
Составлена на основании: |  |  | Сметная стоимость: | 32427.46 | руб.
Ведомость работ №40/18
инв № |  |  | Трудозатраты: | 130.99 | чел-ч
Проверено:
Павлик И.А.
Ген. подрядчик: