## ЛСР 17 граф с оборудованием
СОГЛАСОВАНО: | [11 empty] | УТВЕРЖДАЮ:
_________________ | [11 empty] | _________________
" _____ " ________________ 2017 г. | [11 empty] | "______ " _______________2017 г.
ООО "Медсервис"
(наименование стройки)
ЛОКАЛЬНЫЙ СМЕТНЫЙ РАСЧЕТ № 17-18
(локальная смета)
|  | на | Ремонт системы оповещения и пожарной сигнализации в Диагностическом отделении здания Гл. корпуса.
(наименование работ и затрат, наименование объекта)
Основание: Ведомость объемов № 14/18
|  |  | Сметная стоимость монтажных работ _______________________________________________________________________________________________ | [5 empty] | ___________________________253,247 |  | тыс. руб.
|  |  | Средства на оплату труда _______________________________________________________________________________________________ | [5 empty] | ___________________________62,993 |  | тыс. руб.
|  |  | Сметная трудоемкость _______________________________________________________________________________________________ | [5 empty] | _______________________________________________________________________________________________645,09 |  | чел.час
Составлен(а) в текущих (прогнозных) ценах по состоянию на ______________
№ пп | Обосно- вание | Наименование | Ед. изм. | Кол. | Стоимость единицы, руб. |  |  |  | Общая стоимость, руб. |  |  |  |  | Т/з осн. раб.на ед. | Т/з осн. раб. Всего | Общая масса обору-дования, т
[5 empty] | Всего | В том числе |  |  | Обору- дование | Всего | В том числе
[6 empty] | Осн.З/п | Эк.Маш | З/пМех |  |  | Осн.З/п | Эк.Маш | З/пМех
1 | 2 | 3 | 4 | 5 | 6 | 7 | 8 | 9 | 10 | 11 | 12 | 13 | 14 | 15 | 16 | 17
Раздел 1.
1 | ТЕРм10-08-002-02 Приказ Минстроя России от 12.11.14 №703/пр | Снятие Извещатель ПС автоматический: дымовой, фотоэлектрический, радиоизотопный, световой в нормальном исполнении (МДС37 п.3.2.1.Демонтаж оборудования, которое не подлежит дальнейшему использованию (предназначено в лом) без разборки и резки ОЗП=0,3; ЭМ=0,3 к расх.; ЗПМ=0,3; МАТ=0 к расх.; ТЗ=0,3; ТЗМ=0,3) ИНДЕКС К ПОЗИЦИИ(справочно): 1 ОЗП=8,25; ЭМ=3,93; ЗПМ=8,25; МАТ=2,46 | 1 шт. | 68 | 6.31 | 6.13 | 0.18 |  |  | 429.08 | 416.84 | 12.24 |  | 0.504 | 34.27
2 | ТЕРм10-08-002-02 Приказ Минстроя России от 12.11.14 №703/пр | Установка Извещатель ПС автоматический: дымовой, фотоэлектрический, радиоизотопный, световой в нормальном исполнении ИНДЕКС К ПОЗИЦИИ(справочно): 1 ОЗП=8,25; ЭМ=3,93; ЗПМ=8,25; МАТ=2,46 | 1 шт. | 96 | 24.12 | 20.43 | 0.6 |  |  | 2315.52 | 1961.28 | 57.6 |  | 1.68 | 161.28
3 | Служ записка | п.3 Извещатель дымовой Ип 212-141 | шт | 74 | 255 |  |  |  |  | 18870
4 | материал повтор. Использ | Извещатель дымовой Ип 212-141 | шт | 22
5 | ТЕРм10-08-002-01 Приказ Минстроя России от 12.11.14 №703/пр | Снятие Извещатель ПС автоматический: тепловой электро-контактный, магнитоконтактный в нормальном исполнении (МДС37 п.3.2.1.Демонтаж оборудования, которое не подлежит дальнейшему использованию (предназначено в лом) без разборки и резки ОЗП=0,3; ЭМ=0,3 к расх.; ЗПМ=0,3; МАТ=0 к расх.; ТЗ=0,3; ТЗМ=0,3) ИНДЕКС К ПОЗИЦИИ(справочно): 1 ОЗП=8,25; ЭМ=3,93; ЗПМ=8,25; МАТ=2,46 | 1 шт. | 3 | 3.13 | 3.06 | 0.07 |  |  | 9.39 | 9.18 | 0.21 |  | 0.252 | 0.76
6 | ТЕРм10-08-002-01 Приказ Минстроя России от 12.11.14 №703/пр | Установка Извещатель ПС автоматический: тепловой электро-контактный, магнитоконтактный в нормальном исполнении ИНДЕКС К ПОЗИЦИИ(справочно): 1 ОЗП=8,25; ЭМ=3,93; ЗПМ=8,25; МАТ=2,46 | 1 шт. | 3 | 11.92 | 10.21 | 0.22 |  |  | 35.76 | 30.63 | 0.66 |  | 0.84 | 2.52
7 | Служ. записка | п.6 Извещатель пожарный ручеой ИПР 513-10 | шт | 3 | 200 |  |  |  |  | 600
8 | Служ. записка | Снятие Световые настенные указатели (МДС37 п.3.2.1. Демонтаж оборудования, которое не подлежит дальнейшему использованию (предназначено в лом) без разборки и резки ОЗП=0,3; ЭМ=0,3 к расх.; ЗПМ=0,3; МАТ=0 к расх.; ТЗ=0,3; ТЗМ=0,3) ИНДЕКС К ПОЗИЦИИ(справочно): 1 ОЗП=8,25; ЭМ=3,93; ЗПМ=8,25; МАТ=2,46 | 100 шт. | 0,03 3/100 | 308.46 | 295.54 | 12.92 | 0.98 |  | 9.25 | 8.87 | 0.38 | 0.03 | 23.568 | 0.71
9 | ТЕРм08-03-593-10 Приказ Минстроя России от 12.11.14 №703/пр | Установка Световые настенные указатели ИНДЕКС К ПОЗИЦИИ(справочно): 1 ОЗП=8,25; ЭМ=3,93; ЗПМ=8,25; МАТ=2,46 | 100 шт. | 0,03 3/100 | 1541.21 | 985.14 | 43.07 | 3.27 |  | 46.24 | 29.55 | 1.29 | 0.1 | 78.56 | 2.36
10 | Служ. записка | п.7 Табло Блик 3С-12 (Выход) | шт | 3 | 167.38 |  |  |  |  | 502.14
11 | ТЕРм10-04-101-07 Приказ Минстроя России от 12.11.14 №703/пр | Громкоговоритель или звуковая колонка: в помещении// оповещатель ИНДЕКС К ПОЗИЦИИ(справочно): 1 ОЗП=8,25; ЭМ=3,93; ЗПМ=8,25; МАТ=2,46 | 1 шт. | 34 | 35.39 | 22.94 |  |  |  | 1203.26 | 779.96 |  |  | 2 | 68
12 | Перечень №3/18 | п.8 ОПОВЕЩАТЕЛЬ АС 5-30/100нп | шт | 34 | 860 |  |  |  |  | 29240
13 | ТЕРм10-08-002-01 Приказ Минстроя России от 12.11.14 №703/пр | Усилитель ПОУ Октава 80Б в нормальном исполнении ИНДЕКС К ПОЗИЦИИ(справочно): 1 ОЗП=8,25; ЭМ=3,93; ЗПМ=8,25; МАТ=2,46 | 1 шт. | 2 | 11.92 | 10.21 | 0.22 |  |  | 23.84 | 20.42 | 0.44 |  | 0.84 | 1.68
14 | материалЗаказчика | ПОУ Октава 80Б | шт | 2
15 | ТЕРм08-10-010-01 Приказ Минстроя России от 12.11.14 №703/пр | Прокладка труб гофрированных ПВХ для защиты проводов и кабелей ИНДЕКС К ПОЗИЦИИ(справочно): 1 ОЗП=8,25; ЭМ=3,93; ЗПМ=8,25; МАТ=2,46 | 100 м | 10,46 1046 / 100 | 241.68 | 176.47 | 45.93 |  |  | 2527.97 | 1845.88 | 480.43 |  | 15.2 | 158.99
16 | Служ. записка | п.9 Трубки защитные гофрированные 16 мм | м | 1059 | 5 |  |  |  |  | 5295
17 | Служ. записка | Затягивание провода в проложенные трубы и металлические рукава первого одножильного или многожильного в общей оплетке, суммарное сечение: до 2,5 мм2 ИНДЕКС К ПОЗИЦИИ(справочно): 1 ОЗП=8,25; ЭМ=3,93; ЗПМ=8,25; МАТ=2,46 | 100 м | 10,46 1046 / 100 | 67.17 | 53.39 | 2.15 | 0.16 |  | 702.6 | 558.46 | 22.49 | 1.67 | 4.49 | 46.97
18 | Служ. записка | п.14 Кабель КСРЭВнг(А)-FRLS 2х0,5 мм2 | м | 820 | 11 |  |  |  |  | 9020
19 | Служ. записка | п.15 Кабель КСРЭВнг(А)-FRLS 2х0,8 мм2 | м | 196 | 16 |  |  |  |  | 3136
20 | перечень № 10/18 | п.1 Кабель ШВВП2х1,5 | м | 30 | 14.5 |  |  |  |  | 435
21 | ТЕРм10-08-003-03 Приказ Минстроя России от 12.11.14 №703/пр | Демонтаж ультразвуковое: блок питания и контроля (МДС37 п.3.2.1. Демонтаж оборудования, которое не подлежит дальнейшему использованию (предназначено в лом) без разборки и резки ОЗП=0,3; ЭМ=0,3 к расх.; ЗПМ=0,3; МАТ=0 к расх.; ТЗ=0,3; ТЗМ=0,3) ИНДЕКС К ПОЗИЦИИ(справочно): 1 ОЗП=8,25; ЭМ=3,93; ЗПМ=8,25; МАТ=2,46 | 1 шт. | 2 | 14.09 | 13.95 | 0.14 |  |  | 28.18 | 27.9 | 0.28 |  | 1.08 | 2.16
22 | ТЕРм10-08-003-03 Приказ Минстроя России от 12.11.14 №703/пр | Устройство ультразвуковое: блок питания и контроля ИНДЕКС К ПОЗИЦИИ(справочно): 1 ОЗП=8,25; ЭМ=3,93; ЗПМ=8,25; МАТ=2,46 | 1 шт. | 2 | 51.98 | 46.48 | 0.48 |  |  | 103.96 | 92.96 | 0.96 |  | 3.6 | 7.2
23 | Служ. записка | п.4 Блок питания РАПАН-20 | шт | 2 | 1100 |  |  |  |  | 2200
24 | Служ. записка | п.5 АКБ 7 А/ч | шт | 2 | 550 |  |  |  |  | 1100
25 | ТЕРм08-03-599-09 Приказ Минстроя России от 12.11.14 №703/пр | Щитки осветительные, устанавливаемые на стене: распорными дюбелями, масса щитка до 6 кг ИНДЕКС К ПОЗИЦИИ(справочно): 1 ОЗП=8,25; ЭМ=3,93; ЗПМ=8,25; МАТ=2,46 | 1 шт. | 2 | 99.27 | 32.1 | 2.69 | 0.16 |  | 198.54 | 64.2 | 5.38 | 0.32 | 2.56 | 5.12
26 | Служ. записка | п.8 Щиток электрический ЩМП1 | шт | 2 | 4500 |  |  |  |  | 9000
27 | Служ. записка | демонтаж Приборы ПС приемно-контрольные, пусковые, концентратор: блок базовый на 20 лучей (МДС37 п.3.2.1. Демонтаж оборудования, которое не подлежит дальнейшему использованию (предназначено в лом) без разборки и резки ОЗП=0,3; ЭМ=0,3 к расх.; ЗПМ=0,3; МАТ=0 к расх.; ТЗ=0,3; ТЗМ=0,3) ИНДЕКС К ПОЗИЦИИ(справочно): 1 ОЗП=8,25; ЭМ=3,93; ЗПМ=8,25; МАТ=2,46 | 1 шт. | 2 | 44.83 | 44.65 | 0.18 |  |  | 89.66 | 89.3 | 0.36 |  | 3.51 | 7.02
28 | ТЕРм10-08-001-02 Приказ Минстроя России от 12.11.14 №703/пр | Установка Приборы ПС приемно-контрольные, пусковые, концентратор: блок базовый на 20 лучей ИНДЕКС К ПОЗИЦИИ(справочно): 1 ОЗП=8,25; ЭМ=3,93; ЗПМ=8,25; МАТ=2,46 | 1 шт. | 2 | 164.7 | 148.82 | 0.6 |  |  | 329.4 | 297.64 | 1.2 |  | 11.7 | 23.4
29 | Служ. записка | п.2 Прибор приемно-контрольные охранно-пожарный Сигнал-20М | шт | 2 | 4777.28 |  |  |  |  | 9554.56
30 | Служ. записка | Устройство оптико-(фото)электрическое: прибор оптико-электрический в одноблочном исполнении ИНДЕКС К ПОЗИЦИИ(справочно): 1 ОЗП=8,25; ЭМ=3,93; ЗПМ=8,25; МАТ=2,46 | 1 шт. | 1 | 75.66 | 70.04 | 0.48 |  |  | 75.66 | 70.04 | 0.48 |  | 5.76 | 5.76
31 | перечень №10/18 | п. 7 Извещатель Астра-5 | шт | 1 | 599.99 |  |  |  |  | 599.99
32 | ТЕРм08-10-010-01 Приказ Минстроя России от 12.11.14 №703/пр | Прокладка труб гофрированных ПВХ для защиты проводов и кабелей ИНДЕКС К ПОЗИЦИИ(справочно): 1 ОЗП=8,25; ЭМ=3,93; ЗПМ=8,25; МАТ=2,46 | 100 м | 2,52 252 / 100 | 241.68 | 176.47 | 45.93 |  |  | 609.03 | 444.7 | 115.74 |  | 15.2 | 38.3
33 | Служ. записка | п.9 Трубки защитные гофрированные 16 мм | м | 255 | 5 |  |  |  |  | 1275
34 | Служ. записка | Затягивание провода в проложенные трубы и металлические рукава первого одножильного или многожильного в общей оплетке, суммарное сечение: до 2,5 мм2 ИНДЕКС К ПОЗИЦИИ(справочно): 1 ОЗП=8,25; ЭМ=3,93; ЗПМ=8,25; МАТ=2,46 | 100 м | 2,52 252 / 100 | 67.17 | 53.39 | 2.15 | 0.16 |  | 169.27 | 134.54 | 5.42 | 0.4 | 4.49 | 11.31
35 | Служ. записка | п.14 Кабель КСРЭВнг(А)-FRLS 2х0,5 мм2 | м | 126 | 11 |  |  |  |  | 1386
36 | Служ. записка | п.6 Кабели КСПВ 4х0,5 | м | 126 | 8 |  |  |  |  | 1008
37 | ТЕРм10-04-101-07 Приказ Минстроя России от 12.11.14 №703/пр | Громкоговоритель или звуковая колонка: в помещении//речевого оповещателя ИНДЕКС К ПОЗИЦИИ(справочно): 1 ОЗП=8,25; ЭМ=3,93; ЗПМ=8,25; МАТ=2,46 | 1 шт. | 1 | 35.39 | 22.94 |  |  |  | 35.39 | 22.94 |  |  | 2 | 2
38 | перечень №10/18 | п.2 Блок речевого оповещения Октава 80ц | шт | 1 | 12000 |  |  |  |  | 12000
39 | перечень 10/18 | п.3 Микрофон к блоку речевого оповещения Октава 80ц | шт | 1 | 3850 |  |  |  |  | 3850
40 | ТЕРм10-01-001-08 Приказ Минстроя России от 12.11.14 №703/пр | Установка резистров (ПРИМ.) ИНДЕКС К ПОЗИЦИИ(справочно): 1 ОЗП=8,25; ЭМ=3,93; ЗПМ=8,25; МАТ=2,46 | 1 шт. | 192 | 4.7 | 3.67 | 0.96 | 0.12 |  | 902.4 | 704.64 | 184.32 | 23.04 | 0.34 | 65.28
41 | перечень №10/18 | п.4 Резистр МЛТ 0,125 Вт1,2 Ком | шт | 192 | 11.8 |  |  |  |  | 2265.6
Итого прямые затраты по смете с учетом индексов, в текущих ценах ( ОЗП=8,25; ЭМ=3,93; ЗПМ=8,25; МАТ=2,46) | [9 empty] | 180924.14 | 62781.93 | 3497.23 | 210.87 |  | 645.09
Накладные расходы | [9 empty] | 43954.12
Сметная прибыль | [9 empty] | 28368.7
Итоги по смете:
Итоги по позициям, введенным в базисных ценах
Монтаж оборудования:
Итого Поз. 1-2, 5-6, 13, 21-22, 27-28, 30, 40 | [9 empty] | 4342.85 | 3720.83 | 258.75 | 23.04 |  | 311.33
Всего с учетом " ОЗП=8,25; ЭМ=3,93; ЗПМ=8,25; МАТ=2,46" | [9 empty] | 32607.38 | 30696.85 | 1016.89 | 190.08 |  | 311.33
Накладные расходы 80%*(0.85*0,94) ФОТ (от 30,886,93) | [9 empty] | 19742.93
Сметная прибыль 60%*(0.8*0,9) ФОТ (от 30,886,93) | [9 empty] | 13343.15
Итого c накладными и см. прибылью | [9 empty] | 65693.46 |  |  |  |  | 311.33
Электромонтажные работы на других объектах:
Итого Поз. 8-9, 15, 17, 25, 32, 34 | [9 empty] | 4262.9 | 3086.2 | 631.13 | 2.52 |  | 263.76
Всего с учетом " ОЗП=8,25; ЭМ=3,93; ЗПМ=8,25; МАТ=2,46" | [9 empty] | 29283.59 | 25461.15 | 2480.34 | 20.79 |  | 263.76
Накладные расходы 95%*(0.85*0,94) ФОТ (от 25,481,94) | [9 empty] | 19342.07
Сметная прибыль 65%*(0.8*0,9) ФОТ (от 25,481,94) | [9 empty] | 11925.55
Итого c накладными и см. прибылью | [9 empty] | 60551.21 |  |  |  |  | 263.76
Монтаж радиотелевизионного и электронного оборудования:
Итого Поз. 11, 37 | [9 empty] | 1238.65 | 802.9 |  |  |  | 70
Всего с учетом " ОЗП=8,25; ЭМ=3,93; ЗПМ=8,25; МАТ=2,46" | [9 empty] | 7695.88 | 6623.93 |  |  |  | 70
Накладные расходы 92%*(0.85*0,94) ФОТ (от 6,623,93) | [9 empty] | 4869.12
Сметная прибыль 65%*(0.8*0,9) ФОТ (от 6,623,93) | [9 empty] | 3100
Итого c накладными и см. прибылью | [9 empty] | 15665 |  |  |  |  | 70
Итого | [9 empty] | 141909.67 |  |  |  |  | 645.09
Итоги по позициям, введенным в текущих ценах
Монтаж оборудования:
Итого Поз. 3-4, 7, 10, 12, 14, 16, 18-20, 29, 31, 35 | [9 empty] | 78638.69
Накладные расходы 80%*(0.85*0,94) ФОТ (от 0,00)
Сметная прибыль 60%*(0.8*0,9) ФОТ (от 0,00)
Итого c накладными и см. прибылью | [9 empty] | 78638.69
Монтаж радиотелевизионного и электронного оборудования:
Итого Поз. 23-24 | [9 empty] | 3300
Накладные расходы 92%*(0.85*0,94) ФОТ (от 0,00)
Сметная прибыль 65%*(0.8*0,9) ФОТ (от 0,00)
Итого c накладными и см. прибылью | [9 empty] | 3300
Электромонтажные работы на других объектах:
Итого Поз. 26, 33, 36, 38-39, 41 | [9 empty] | 29398.6
Накладные расходы 95%*(0.85*0,94) ФОТ (от 0,00)
Сметная прибыль 65%*(0.8*0,9) ФОТ (от 0,00)
Итого c накладными и см. прибылью | [9 empty] | 29398.6
Итого | [9 empty] | 111337.29
Итого | [9 empty] | 253246.96 |  |  |  |  | 645.09
В том числе:
Материалы | [9 empty] | 114644.98
Машины и механизмы | [9 empty] | 3497.23
ФОТ | [9 empty] | 62781.93
Накладные расходы | [9 empty] | 43954.12
Сметная прибыль | [9 empty] | 28368.7
ВСЕГО по смете | [9 empty] | 253246.96 |  |  |  |  | 645.09
ВЕДОМОСТЬ РЕСУРСОВ
№ пп | Обосно- вание | Наименование | Ед. изм. | Общее кол-во | Стоимость, руб. в базисных ценах |  |  |  | Стоимость, руб. в текущих ценах |  |  |  | К-т удор. | Кл. груза | Брутто
[5 empty] | Цена | в тч ЗП на ед./ всего | Обосн. | Всего | Цена | в тч ЗП на ед./ всего | Обосн. | Всего |  |  | ед., кг | общая, т
1 | 2 | 3 | 4 | 5 | 6 | 7 | 8 | 9 | 10 | 11 | 12 | 13 | 14 | 15 | 16 | 17
Ресурсы подрядчика
Трудозатраты
1 | 1-3-0 | Затраты труда рабочих (ср 3) | чел.час | 65.28 | 10.78 |  |  | 703.72
2 | 1-3-5 | Затраты труда рабочих (ср 3,5) | чел.час | 70 | 11.47 |  |  | 802.9
3 | 1-3-6 | Затраты труда рабочих (ср 3,6) | чел.час | 197.29 | 11.61 |  |  | 2290.53
4 | 1-3-8 | Затраты труда рабочих (ср 3,8) | чел.час | 58.28 | 11.89 |  |  | 692.95
5 | 1-4-0 | Затраты труда рабочих (ср 4) | чел.час | 206.27 | 12.16 |  |  | 2508.23
6 | 1-4-2 | Затраты труда рабочих (ср 4,2) | чел.час | 8.19 | 12.54 |  |  | 102.69
7 | 1-4-3 | Затраты труда рабочих (ср 4,3) | чел.час | 30.42 | 12.72 |  |  | 386.94
8 | 1-4-4 | Затраты труда рабочих (ср 4,4) | чел.час | 9.36 | 12.91 |  |  | 120.84
9 | 2 | Затраты труда машинистов | чел.час | 2.08
Итого "Трудозатраты" | [7 empty] | 7608.8
Машины и механизмы
10 | 021102 | Краны на автомобильном ходу при работе на монтаже технологического оборудования 10 т | маш.час | 0.16 | 127.59 | 16,33 2,61 |  | 20.42
11 | 030101 | Автопогрузчики 5 т | маш.час | 1.92 | 95.51 | 12,16 23,35 |  | 183.38
12 | 134041 | Шуруповерт | маш.час | 29.6 | 2.42 |  |  | 71.64
13 | 330206 | Дрели: электрические | маш.час | 19.86 | 3.72 |  |  | 73.89
14 | 331451 | Перфораторы: электрические | маш.час | 0.82 | 1.31 |  |  | 1.07
15 | 331454 | Перфоратор электрический мощностью 1,5 кВт, энергией удара до 18 Дж | маш.час | 28.03 | 18.71 |  |  | 524.44
16 | 400001 | Автомобили бортовые, грузоподъемность до 5 т | маш.час | 0.16 | 87.74 |  |  | 14.03
Итого "Машины и механизмы" | [7 empty] | 888.87
Материалы
17 | 101-0329 | Клей 88-СА | кг | 0.025 | 41.92 |  |  | 1.05 | [5 empty] | I | 1.1
18 | 101-1764 | Тальк молотый, сорт I | т | 0.0056 | 1682.77 |  |  | 9.42 | [5 empty] | III | 1110 | 0.006
19 | 101-1963 | Канифоль сосновая | кг | 0.0734 | 25.21 |  |  | 1.85 | [5 empty] | I | 1.25
20 | 101-2143 | Краска | кг | 0.4596 | 31.01 |  |  | 14.25 | [5 empty] | III | 1.1 | 0.001
21 | 101-2206 | Дюбели пластмассовые с шурупами 12х70 мм | 100 шт. | 2.62 | 89.3 |  |  | 233.97 | [5 empty] | I | 3 | 0.008
22 | 101-2493 | Лента липкая изоляционная на поликасиновом компаунде марки ЛСЭПЛ, шириной 20-30 мм, толщиной от 0,14 до 0,19 мм | кг | 0.525 | 91.43 |  |  | 48 | [5 empty] | II | 1.16 | 0.001
23 | 101-2499 | Лента изоляционная прорезиненная односто ронняя ширина 20 мм, толщина 0,25-0,35 мм | кг | 2.1155 | 29.21 |  |  | 61.79 | [5 empty] | II | 1.16 | 0.002
24 | 101-2590 | Дюбель с шурупом 6/35 мм | 100 шт. | 22.72 | 9 |  |  | 204.48 | [5 empty] | I | 1 | 0.023
25 | 101-3914 | Дюбели распорные полипропиленовые | 100 шт. | 0.2044 | 93.23 |  |  | 19.05 | [5 empty] | I | 0.8
26 | 110-0014 | Глухари | 100 шт. | 0.385 | 190.82 |  |  | 73.47 | [5 empty] | I | 13.4 | 0.005
27 | 405-0219 | Гипсовые вяжущие, марка: Г3 | т | 0.001 | 858.34 |  |  | 0.86 | [5 empty] | II | 1000 | 0.001
28 | 502-0246 | Провода неизолированные для воздушных линий электропередачи медные марки: М, сечением 4 мм2 | т |  | 69793.34 | [8 empty] | I | 1457
29 | 502-0925 | Провода силовые с медной жилой с резиновой изоляцией, в оплетке из хлопчатобумажной пряжи, пропитанной противогнилостным составом марки ПРТО сечением 1х1,5 мм2 | 1000 м | 0.175 | 1704.14 |  |  | 298.22 | [5 empty] | I | 41 | 0.007
30 | 506-1361 | Припои оловянно-свинцовые бессурьмянистые марки: ПОС40 | кг | 0.734 | 84.76 |  |  | 62.21 | [5 empty] | I | 1 | 0.001
31 | 507-0701 | Трубка полихлорвиниловая | кг | 0.248 | 38.7 |  |  | 9.6 | [5 empty] | II | 1.01
32 | 509-0033 | Сжимы ответвительные | 100 шт. | 0.082 | 810.9 |  |  | 66.49 | [5 empty] | III | 56.5 | 0.005
33 | 509-0090 | Перемычки гибкие, тип ПГС-50 | 10 шт. | 0.2 | 118.9 |  |  | 23.78 | [5 empty] | II | 0.1
34 | 509-0783 | Втулки изолирующие | 1000 шт. | 0.042 | 310 |  |  | 13.02 | [5 empty] | II | 30 | 0.001
35 | 509-1650 | Гильза кабельная: медная ГМ 2,5 | 100 шт. | 0.649 | 71 |  |  | 46.08 | [5 empty] | III
36 | 509-1710 | Втулки В17 | 1000 шт. | 0.1583 | 81.73 |  |  | 12.94 | [5 empty] | II | 14 | 0.002
37 | 999-9950 | Вспомогательные ненормируемые материаль ные ресурсы (2% от оплаты труда рабочих) | руб. | 140.693 | 1 |  |  | 140.7
38 | материал повторн.использования | Извещатель дымовой Ип 212-141 | шт | 22
39 | материалЗаказчика | ПОУ Октава 80Б | шт | 2
40 | перечень 10/18 | п.3 Микрофон к блоку речевого оповещения Октава 80Б | шт | 1 |  |  |  |  | 3850 3262,71*1,18 |  |  | 3850
41 | перечень № 10/18 | п.1 Кабель ШВВП2х1,5 | м | 30 |  |  |  |  | 14,5 12,29*1,18 |  |  | 435
42 | перечень № 10/18 | п.6 Кабели КСПВ 4х0,5 | м | 126 |  |  |  |  | 8 6,78*1,18 |  |  | 1008
43 | перечень №10/18 | п. 7 Извещатель Астра-5 | шт | 1 |  |  |  |  | 599,99 508,47*1,18 |  |  | 599.99
44 | перечень №10/18 | п.2 Блок речевого оповещения Октава 80Б | шт | 1 |  |  |  |  | 12000 10169,49*1,18 |  |  | 12000
45 | перечень №10/18 | п.4 Резистр МЛТ 0,125 Вт1,2 Ком | шт | 192 |  |  |  |  | 11,8 10*1,18 |  |  | 2265.6
46 | Перечень №3/18 | п.8 ОПОВЕЩАТЕЛЬ АС 5-30/100нп | шт | 34 |  |  |  |  | 860 |  |  | 29240
47 | Служебная записка | п.14 Кабель КСРЭВнг(А)-FRLS 2х0,5 мм2 | м | 946 |  |  |  |  | 11 |  |  | 10406
48 | Служебная записка | п.15 Кабель КСРЭВнг(А)-FRLS 2х0,8 мм2 | м | 196 |  |  |  |  | 16 |  |  | 3136
49 | Служебная записка | п.2 Прибор приемно-контрольные охранно-пожарный Сигнал-20М | шт | 2 |  |  |  |  | 4777.28 |  |  | 9554.56
50 | Служебная записка | п.3 Извещатель дымовой Ип 212-141 | шт | 74 |  |  |  |  | 255 |  |  | 18870
51 | Служебная записка | п.4 Блок питания РАПАН-20 | шт | 2 |  |  |  |  | 1100 |  |  | 2200
52 | Служебная записка | п.5 АКБ 7 А/ч | шт | 2 |  |  |  |  | 550 |  |  | 1100
53 | Служебная записка | п.6 Извещатель пожарный ручеой ИПР 513-10 | шт | 3 |  |  |  |  | 200 |  |  | 600
54 | Служебная записка | п.7 Табло Блик 3С-12 (Выход) | шт | 3 |  |  |  |  | 167.38 |  |  | 502.14
55 | Служебная записка | п.8 Щиток электрический ЩМП1 | шт | 2 |  |  |  |  | 4500 |  |  | 9000
56 | Служебная записка | п.9 Трубки защитные гофрированные 16 мм | м | 1314 |  |  |  |  | 5 |  |  | 6570
Итого "Материалы" | [7 empty] | 1341.23 |  |  |  | 111337.29 |  |  |  | 0.063
Итого "Ресурсы подрядчика" | [7 empty] | 9838.9 |  |  |  | 111337.29 |  |  |  | 0.063

## тит
приложение №2 к договору №____________
УТВЕРЖДАЮ
Директор ООО "Медсервис"
С.В. Мовергоз
|  |  | " " |  |  | 2018г.
С М Е Т А № 17-18
Ремонт системы оповещения и пожарной сигнализации в Диагностическом отделении здания Гл. корпуса.
Составлена на основании: |  |  | Сметная стоимость: | 253246.96 | руб.
Ведомость работ № 14/18
инв № |  |  | Трудозатраты: | 645.09 | чел-ч
Проверено:
Павлик И.А.
Ген. подрядчик: