## Оповещение - Полный локальный с
(наименование стройки)
ЛОКАЛЬНАЯ СМЕТА №
(локальная смета)
на Оповещение, | [17 empty] | на Оповещение,
(наименование работ и затрат, наименование объекта)
Основание:
| Сметная стоимость |  | 804437.18 | руб.
| монтажных работ |  | 804437.18 | руб.
| Средства на оплату труда |  | 244040.16 | руб.
| Сметная трудоемкость |  | 464.21 | чел.час
| Трудозатраты механизаторов |  | 0.07 | чел.час
Составлен(а) в текущих (прогнозных) ценах по состоянию на
№ п/п | Обоснование | Наименование работ и затрат |  | Единица измерения | Кол-во | Стоимость единицы, руб. |  |  |  | Общая стоимость, руб. |  |  |  | Т/з осн. раб.на ед. | Т/з осн. раб. Всего | Т/з мех. на ед. | Т/з мех. Всего
[6 empty] | Всего | В том числе |  |  | Всего | В том числе
[7 empty] | Осн.З/п | Эк.Маш | З/пМех |  | Осн.З/п | Эк.Маш | З/пМех
1 | 2 | 3 |  | 4 | 5 | 6 | 7 | 8 | 9 | 10 | 11 | 12 | 13 | 14 | 15 | 16 | 17
Раздел 1. Ремонт СОУЭ в помещении главного корпуса литера А, инвентарный номер 10001267 (Центр платных медицинских услуг). | [18 empty] | Раздел 1. Ремонт системы оповещения в ЦПМУ.
1 | ТЕРм10-04-101-07 | Громкоговоритель или звуковая колонка: в помещении |  | 1 шт. | 4 | 34.9 | 30.97 |  |  | 139.6 | 123.88 |  |  | 2.7 | 10.8 | 0 | 0 |  |  | Громкоговоритель или звуковая колонка: в помещении
|  | 26,87 = 35,39 - 0,005 x 1 704,14 | [18 empty] | 26,87 = 35,39 - 0,005 x 1 704,14
| 1 | ИНДЕКС К ПОЗИЦИИ: Письмо Минстроя России 10.02.2026_6521-ИФ_09 ОЗП=45,5; ЭМ=10,7; ЗПМ=45,5; МАТ=6,93 | [19 empty] | ИНДЕКС К ПОЗИЦИИ: Письмо Минстроя России 10.02.2026_6521-ИФ_09 ОЗП=45,5; ЭМ=10,7; ЗПМ=45,5; МАТ=6,93
2 | Материал заказчика | Оповещатель АС-1-30/100 НП |  | 4: шт; 5: 4; З/пМех 14: 0; З/пМех 15: 0; З/пМех 16: 0; З/пМех 17: 0 |  |  | Оповещатель АС-1-30/100 НП
| 1 | ИНДЕКС К ПОЗИЦИИ: Письмо Минстроя России 10.02.2026_6521-ИФ_09 ОЗП=45,5; ЭМ=10,7; ЗПМ=45,5; МАТ=6,93 | [19 empty] | ИНДЕКС К ПОЗИЦИИ: Письмо Минстроя России 10.02.2026_6521-ИФ_09 ОЗП=45,5; ЭМ=10,7; ЗПМ=45,5; МАТ=6,93
3 | ТЕРм10-04-101-07 | Громкоговоритель или звуковая колонка: в помещении |  | 1 шт. | 12 | 34.9 | 30.97 |  |  | 418.8 | 371.64 |  |  | 2.7 | 32.4 | 0 | 0 |  |  | Громкоговоритель или звуковая колонка: в помещении
|  | 26,87 = 35,39 - 0,005 x 1 704,14 | [18 empty] | 26,87 = 35,39 - 0,005 x 1 704,14
| 1 | ИНДЕКС К ПОЗИЦИИ: Письмо Минстроя России 10.02.2026_6521-ИФ_09 ОЗП=45,5; ЭМ=10,7; ЗПМ=45,5; МАТ=6,93 | [19 empty] | ИНДЕКС К ПОЗИЦИИ: Письмо Минстроя России 10.02.2026_6521-ИФ_09 ОЗП=45,5; ЭМ=10,7; ЗПМ=45,5; МАТ=6,93
4 | деф.вед. | LPA Громкоговоритель LPA-05W3 (1350,00/6,93=194,81) |  | 4: шт; 5: 12; 6: 194.81; З/пМех 10: 2337.72; З/пМех 14: 0; З/пМех 15: 0; З/пМех 16: 0; З/пМех 17: 0 |  |  | LPA Громкоговоритель LPA-05W3 (1350,00/6,93=194,81)
| 1 | ИНДЕКС К ПОЗИЦИИ: Письмо Минстроя России 10.02.2026_6521-ИФ_09 ОЗП=45,5; ЭМ=10,7; ЗПМ=45,5; МАТ=6,93 | [19 empty] | ИНДЕКС К ПОЗИЦИИ: Письмо Минстроя России 10.02.2026_6521-ИФ_09 ОЗП=45,5; ЭМ=10,7; ЗПМ=45,5; МАТ=6,93
5 | ТЕРм08-10-010-01 | Прокладка труб гофрированных ПВХ для защиты проводов и кабелей |  | 100 м | 1.05 | 319.52 | 238.23 | 62.01 |  | 335.5 | 250.14 | 65.11 |  | 20.52 | 21.55 | 0 | 0 |  |  | Прокладка труб гофрированных ПВХ для защиты проводов и кабелей
| 1 | ИНДЕКС К ПОЗИЦИИ: Письмо Минстроя России 10.02.2026_6521-ИФ_09 ОЗП=45,5; ЭМ=10,7; ЗПМ=45,5; МАТ=6,93 | [19 empty] | ИНДЕКС К ПОЗИЦИИ: Письмо Минстроя России 10.02.2026_6521-ИФ_09 ОЗП=45,5; ЭМ=10,7; ЗПМ=45,5; МАТ=6,93
6 | деф.вед. | Труба гофрированная d16 с протяжкой 100м (17,90/6,93=2,58) |  | 4: м; 5: 105; 6: 2.58; З/пМех 10: 270.9; З/пМех 14: 0; З/пМех 15: 0; З/пМех 16: 0; З/пМех 17: 0 |  |  | Труба гофрированная d16 с протяжкой 100м (17,90/6,93=2,58)
| 1 | ИНДЕКС К ПОЗИЦИИ: Письмо Минстроя России 10.02.2026_6521-ИФ_09 ОЗП=45,5; ЭМ=10,7; ЗПМ=45,5; МАТ=6,93 | [19 empty] | ИНДЕКС К ПОЗИЦИИ: Письмо Минстроя России 10.02.2026_6521-ИФ_09 ОЗП=45,5; ЭМ=10,7; ЗПМ=45,5; МАТ=6,93
7 | ТЕРм08-02-412-01 | Затягивание провода в проложенные трубы и металлические рукава первого одножильного или многожильного в общей оплетке, суммарное сечение: до 2,5 мм2 |  | 100 м | 1.05 | 86.61 | 72.08 | 2.9 | 0.22 | 90.94 | 75.68 | 3.05 | 0.23 | 6.06 | 6.36 | 0.01 | 0.01 |  |  | Затягивание провода в проложенные трубы и металлические рукава первого одножильного или многожильного в общей оплетке, суммарное сечение: до 2,5 мм2
| 1 | ИНДЕКС К ПОЗИЦИИ: Письмо Минстроя России 10.02.2026_6521-ИФ_09 ОЗП=45,5; ЭМ=10,7; ЗПМ=45,5; МАТ=6,93 | [19 empty] | ИНДЕКС К ПОЗИЦИИ: Письмо Минстроя России 10.02.2026_6521-ИФ_09 ОЗП=45,5; ЭМ=10,7; ЗПМ=45,5; МАТ=6,93
8 | деф.вед. | Кабель КСРЭВнг(А)-FRLS 2x0,8 (55,40/6,93=7,99) |  | 4: м; 5: 105; 6: 7.99; З/пМех 10: 838.95; З/пМех 14: 0; З/пМех 15: 0; З/пМех 16: 0; З/пМех 17: 0 |  |  | Кабель КСРЭВнг(А)-FRLS 2x0,8 (55,40/6,93=7,99)
| 1 | ИНДЕКС К ПОЗИЦИИ: Письмо Минстроя России 10.02.2026_6521-ИФ_09 ОЗП=45,5; ЭМ=10,7; ЗПМ=45,5; МАТ=6,93 | [19 empty] | ИНДЕКС К ПОЗИЦИИ: Письмо Минстроя России 10.02.2026_6521-ИФ_09 ОЗП=45,5; ЭМ=10,7; ЗПМ=45,5; МАТ=6,93
Итого по разделу 1 Ремонт СОУЭ в помещении главного корпуса литера А, инвентарный номер 10001267 (Центр платных медицинских услуг). |  |  |  | З/пМех 10: 121786.57; З/пМех 15: 71.11; З/пМех 17: 0.01 | [5 empty] | Итого по разделу 1 Ремонт системы оповещения в ЦПМУ.
Раздел 2. Ремонт СОУЭ в помещении поликлиники литера А2, инвентарный номер 10001271 (поликлиника, 2 этаж). | [18 empty] | Раздел 2. Ремонт системы оповещения в поликлинике 2 этажа .
9 | ТЕРм10-04-101-07 | Громкоговоритель или звуковая колонка: в помещении |  | 1 шт. | 9 | 34.9 | 30.97 |  |  | 314.1 | 278.73 |  |  | 2.7 | 24.3 | 0 | 0 |  |  | Громкоговоритель или звуковая колонка: в помещении
|  | 26,87 = 35,39 - 0,005 x 1 704,14 | [18 empty] | 26,87 = 35,39 - 0,005 x 1 704,14
| 1 | ИНДЕКС К ПОЗИЦИИ: Письмо Минстроя России 10.02.2026_6521-ИФ_09 ОЗП=45,5; ЭМ=10,7; ЗПМ=45,5; МАТ=6,93 | [19 empty] | ИНДЕКС К ПОЗИЦИИ: Письмо Минстроя России 10.02.2026_6521-ИФ_09 ОЗП=45,5; ЭМ=10,7; ЗПМ=45,5; МАТ=6,93
10 | Материал заказчика | Оповещатель АС-1-30/100 НП |  | 4: шт; 5: 9; З/пМех 14: 0; З/пМех 15: 0; З/пМех 16: 0; З/пМех 17: 0 |  |  | Оповещатель АС-1-30/100 НП
| 1 | ИНДЕКС К ПОЗИЦИИ: Письмо Минстроя России 10.02.2026_6521-ИФ_09 ОЗП=45,5; ЭМ=10,7; ЗПМ=45,5; МАТ=6,93 | [19 empty] | ИНДЕКС К ПОЗИЦИИ: Письмо Минстроя России 10.02.2026_6521-ИФ_09 ОЗП=45,5; ЭМ=10,7; ЗПМ=45,5; МАТ=6,93
11 | ТЕРм10-04-101-07 | Громкоговоритель или звуковая колонка: в помещении |  | 1 шт. | 54 | 34.9 | 30.97 |  |  | 1884.6 | 1672.38 |  |  | 2.7 | 145.8 | 0 | 0 |  |  | Громкоговоритель или звуковая колонка: в помещении
|  | 26,87 = 35,39 - 0,005 x 1 704,14 | [18 empty] | 26,87 = 35,39 - 0,005 x 1 704,14
| 1 | ИНДЕКС К ПОЗИЦИИ: Письмо Минстроя России 10.02.2026_6521-ИФ_09 ОЗП=45,5; ЭМ=10,7; ЗПМ=45,5; МАТ=6,93 | [19 empty] | ИНДЕКС К ПОЗИЦИИ: Письмо Минстроя России 10.02.2026_6521-ИФ_09 ОЗП=45,5; ЭМ=10,7; ЗПМ=45,5; МАТ=6,93
12 | деф.вед. | LPA Громкоговоритель LPA-05W3 (1350,00/6,93=194,81) |  | 4: шт; 5: 54; 6: 194.81; З/пМех 10: 10519.74; З/пМех 14: 0; З/пМех 15: 0; З/пМех 16: 0; З/пМех 17: 0 |  |  | LPA Громкоговоритель LPA-05W3 (1350,00/6,93=194,81)
| 1 | ИНДЕКС К ПОЗИЦИИ: Письмо Минстроя России 10.02.2026_6521-ИФ_09 ОЗП=45,5; ЭМ=10,7; ЗПМ=45,5; МАТ=6,93 | [19 empty] | ИНДЕКС К ПОЗИЦИИ: Письмо Минстроя России 10.02.2026_6521-ИФ_09 ОЗП=45,5; ЭМ=10,7; ЗПМ=45,5; МАТ=6,93
13 | ТЕРм08-10-010-01 | Прокладка труб гофрированных ПВХ для защиты проводов и кабелей |  | 100 м | 3.8 | 319.52 | 238.23 | 62.01 |  | 1214.18 | 905.27 | 235.64 |  | 20.52 | 77.98 | 0 | 0 |  |  | Прокладка труб гофрированных ПВХ для защиты проводов и кабелей
| 1 | ИНДЕКС К ПОЗИЦИИ: Письмо Минстроя России 10.02.2026_6521-ИФ_09 ОЗП=45,5; ЭМ=10,7; ЗПМ=45,5; МАТ=6,93 | [19 empty] | ИНДЕКС К ПОЗИЦИИ: Письмо Минстроя России 10.02.2026_6521-ИФ_09 ОЗП=45,5; ЭМ=10,7; ЗПМ=45,5; МАТ=6,93
14 | деф.вед. | Труба гофрированная d16 с протяжкой 100м (17,90/6,93=2,58) |  | 4: м; 5: 380; 6: 2.58; З/пМех 10: 980.4; З/пМех 14: 0; З/пМех 15: 0; З/пМех 16: 0; З/пМех 17: 0 |  |  | Труба гофрированная d16 с протяжкой 100м (17,90/6,93=2,58)
| 1 | ИНДЕКС К ПОЗИЦИИ: Письмо Минстроя России 10.02.2026_6521-ИФ_09 ОЗП=45,5; ЭМ=10,7; ЗПМ=45,5; МАТ=6,93 | [19 empty] | ИНДЕКС К ПОЗИЦИИ: Письмо Минстроя России 10.02.2026_6521-ИФ_09 ОЗП=45,5; ЭМ=10,7; ЗПМ=45,5; МАТ=6,93
15 | ТЕРм08-02-412-01 | Затягивание провода в проложенные трубы и металлические рукава первого одножильного или многожильного в общей оплетке, суммарное сечение: до 2,5 мм2 |  | 100 м | 3.8 | 86.61 | 72.08 | 2.9 | 0.22 | 329.12 | 273.9 | 11.02 | 0.84 | 6.06 | 23.03 | 0.01 | 0.04 |  |  | Затягивание провода в проложенные трубы и металлические рукава первого одножильного или многожильного в общей оплетке, суммарное сечение: до 2,5 мм2
| 1 | ИНДЕКС К ПОЗИЦИИ: Письмо Минстроя России 10.02.2026_6521-ИФ_09 ОЗП=45,5; ЭМ=10,7; ЗПМ=45,5; МАТ=6,93 | [19 empty] | ИНДЕКС К ПОЗИЦИИ: Письмо Минстроя России 10.02.2026_6521-ИФ_09 ОЗП=45,5; ЭМ=10,7; ЗПМ=45,5; МАТ=6,93
16 | деф.вед. | Кабель КСРЭВнг(А)-FRLS 2x0,8 (55,40/6,93=7,99) |  | 4: м; 5: 380; 6: 7.99; З/пМех 10: 3036.2; З/пМех 14: 0; З/пМех 15: 0; З/пМех 16: 0; З/пМех 17: 0 |  |  | Кабель КСРЭВнг(А)-FRLS 2x0,8 (55,40/6,93=7,99)
| 1 | ИНДЕКС К ПОЗИЦИИ: Письмо Минстроя России 10.02.2026_6521-ИФ_09 ОЗП=45,5; ЭМ=10,7; ЗПМ=45,5; МАТ=6,93 | [19 empty] | ИНДЕКС К ПОЗИЦИИ: Письмо Минстроя России 10.02.2026_6521-ИФ_09 ОЗП=45,5; ЭМ=10,7; ЗПМ=45,5; МАТ=6,93
Итого по разделу 2 Ремонт СОУЭ в помещении поликлиники литера А2, инвентарный номер 10001271 (поликлиника, 2 этаж). |  |  |  | З/пМех 10: 473616; З/пМех 15: 271.11; З/пМех 17: 0.04 | [5 empty] | Итого по разделу 2 Ремонт системы оповещения в поликлинике 2 этажа .
Раздел 3. Ремонт СОУЭ в помещении главного корпуса литера А, инвентарный номер 10001267 (клинико-диагностическая лаборатория, кабинет медицинской статистики, рентгеновкое отделение). | [18 empty] | Раздел 3. Ремонт системы оповещения в Рентген отделении и КДЛ .
17 | ТЕРм10-04-101-07 | Громкоговоритель или звуковая колонка: в помещении |  | 1 шт. | 6 | 34.9 | 30.97 |  |  | 209.4 | 185.82 |  |  | 2.7 | 16.2 | 0 | 0 |  |  | Громкоговоритель или звуковая колонка: в помещении
|  | 26,87 = 35,39 - 0,005 x 1 704,14 | [18 empty] | 26,87 = 35,39 - 0,005 x 1 704,14
| 1 | ИНДЕКС К ПОЗИЦИИ: Письмо Минстроя России 10.02.2026_6521-ИФ_09 ОЗП=45,5; ЭМ=10,7; ЗПМ=45,5; МАТ=6,93 | [19 empty] | ИНДЕКС К ПОЗИЦИИ: Письмо Минстроя России 10.02.2026_6521-ИФ_09 ОЗП=45,5; ЭМ=10,7; ЗПМ=45,5; МАТ=6,93
18 | Материал заказчика | Оповещатель АС-1-30/100 НП |  | 4: шт; 5: 6; З/пМех 14: 0; З/пМех 15: 0; З/пМех 16: 0; З/пМех 17: 0 |  |  | Оповещатель АС-1-30/100 НП
| 1 | ИНДЕКС К ПОЗИЦИИ: Письмо Минстроя России 10.02.2026_6521-ИФ_09 ОЗП=45,5; ЭМ=10,7; ЗПМ=45,5; МАТ=6,93 | [19 empty] | ИНДЕКС К ПОЗИЦИИ: Письмо Минстроя России 10.02.2026_6521-ИФ_09 ОЗП=45,5; ЭМ=10,7; ЗПМ=45,5; МАТ=6,93
19 | ТЕРм10-04-101-07 | Громкоговоритель или звуковая колонка: в помещении |  | 1 шт. | 19 | 34.9 | 30.97 |  |  | 663.1 | 588.43 |  |  | 2.7 | 51.3 | 0 | 0 |  |  | Громкоговоритель или звуковая колонка: в помещении
|  | 26,87 = 35,39 - 0,005 x 1 704,14 | [18 empty] | 26,87 = 35,39 - 0,005 x 1 704,14
| 1 | ИНДЕКС К ПОЗИЦИИ: Письмо Минстроя России 10.02.2026_6521-ИФ_09 ОЗП=45,5; ЭМ=10,7; ЗПМ=45,5; МАТ=6,93 | [19 empty] | ИНДЕКС К ПОЗИЦИИ: Письмо Минстроя России 10.02.2026_6521-ИФ_09 ОЗП=45,5; ЭМ=10,7; ЗПМ=45,5; МАТ=6,93
20 | деф.вед. | LPA Громкоговоритель LPA-05W3 (1350,00/6,93=194,81) |  | 4: шт; 5: 19; 6: 194.81; З/пМех 10: 3701.39; З/пМех 14: 0; З/пМех 15: 0; З/пМех 16: 0; З/пМех 17: 0 |  |  | LPA Громкоговоритель LPA-05W3 (1350,00/6,93=194,81)
| 1 | ИНДЕКС К ПОЗИЦИИ: Письмо Минстроя России 10.02.2026_6521-ИФ_09 ОЗП=45,5; ЭМ=10,7; ЗПМ=45,5; МАТ=6,93 | [19 empty] | ИНДЕКС К ПОЗИЦИИ: Письмо Минстроя России 10.02.2026_6521-ИФ_09 ОЗП=45,5; ЭМ=10,7; ЗПМ=45,5; МАТ=6,93
21 | ТЕРм08-10-010-01 | Прокладка труб гофрированных ПВХ для защиты проводов и кабелей |  | 100 м | 2.05 | 319.52 | 238.23 | 62.01 |  | 655.02 | 488.37 | 127.12 |  | 20.52 | 42.07 | 0 | 0 |  |  | Прокладка труб гофрированных ПВХ для защиты проводов и кабелей
| 1 | ИНДЕКС К ПОЗИЦИИ: Письмо Минстроя России 10.02.2026_6521-ИФ_09 ОЗП=45,5; ЭМ=10,7; ЗПМ=45,5; МАТ=6,93 | [19 empty] | ИНДЕКС К ПОЗИЦИИ: Письмо Минстроя России 10.02.2026_6521-ИФ_09 ОЗП=45,5; ЭМ=10,7; ЗПМ=45,5; МАТ=6,93
22 | деф.вед. | Труба гофрированная d16 с протяжкой 100м (17,90/6,93=2,58) |  | 4: м; 5: 205; 6: 2.58; З/пМех 10: 528.9; З/пМех 14: 0; З/пМех 15: 0; З/пМех 16: 0; З/пМех 17: 0 |  |  | Труба гофрированная d16 с протяжкой 100м (17,90/6,93=2,58)
| 1 | ИНДЕКС К ПОЗИЦИИ: Письмо Минстроя России 10.02.2026_6521-ИФ_09 ОЗП=45,5; ЭМ=10,7; ЗПМ=45,5; МАТ=6,93 | [19 empty] | ИНДЕКС К ПОЗИЦИИ: Письмо Минстроя России 10.02.2026_6521-ИФ_09 ОЗП=45,5; ЭМ=10,7; ЗПМ=45,5; МАТ=6,93
23 | ТЕРм08-02-412-01 | Затягивание провода в проложенные трубы и металлические рукава первого одножильного или многожильного в общей оплетке, суммарное сечение: до 2,5 мм2 |  | 100 м | 2.05 | 86.61 | 72.08 | 2.9 | 0.22 | 177.55 | 147.76 | 5.95 | 0.45 | 6.06 | 12.42 | 0.01 | 0.02 |  |  | Затягивание провода в проложенные трубы и металлические рукава первого одножильного или многожильного в общей оплетке, суммарное сечение: до 2,5 мм2
| 1 | ИНДЕКС К ПОЗИЦИИ: Письмо Минстроя России 10.02.2026_6521-ИФ_09 ОЗП=45,5; ЭМ=10,7; ЗПМ=45,5; МАТ=6,93 | [19 empty] | ИНДЕКС К ПОЗИЦИИ: Письмо Минстроя России 10.02.2026_6521-ИФ_09 ОЗП=45,5; ЭМ=10,7; ЗПМ=45,5; МАТ=6,93
24 | деф.вед. | Кабель КСРЭВнг(А)-FRLS 2x0,8 (55,40/6,93=7,99) |  | 4: м; 5: 205; 6: 7.99; З/пМех 10: 1637.95; З/пМех 14: 0; З/пМех 15: 0; З/пМех 16: 0; З/пМех 17: 0 |  |  | Кабель КСРЭВнг(А)-FRLS 2x0,8 (55,40/6,93=7,99)
| 1 | ИНДЕКС К ПОЗИЦИИ: Письмо Минстроя России 10.02.2026_6521-ИФ_09 ОЗП=45,5; ЭМ=10,7; ЗПМ=45,5; МАТ=6,93 | [19 empty] | ИНДЕКС К ПОЗИЦИИ: Письмо Минстроя России 10.02.2026_6521-ИФ_09 ОЗП=45,5; ЭМ=10,7; ЗПМ=45,5; МАТ=6,93
Итого по разделу 3 Ремонт СОУЭ в помещении главного корпуса литера А, инвентарный номер 10001267 (клинико-диагностическая лаборатория, кабинет медицинской статистики, рентгеновкое отделение). |  |  |  | З/пМех 10: 209034.68; З/пМех 15: 121.99; З/пМех 17: 0.02 | [5 empty] | Итого по разделу 3 Ремонт системы оповещения в Рентген отделении и КДЛ .
Итого прямые затраты по смете в базисных ценах |  |  |  | З/пМех 10: 30284.06; Осн.З/п 11: 5362; Эк.Маш 12: 447.89; З/пМех 13: 1.52; З/пМех 15: 464.21; З/пМех 17: 0.07 | [6 empty] | Итого прямые затраты по смете в базисных ценах
Итого прямые затраты по смете с учетом индексов, в текущих ценах |  |  |  | З/пМех 10: 418369.42; Осн.З/п 11: 243971; Эк.Маш 12: 4792.42; З/пМех 13: 69.16; З/пМех 15: 464.21; З/пМех 17: 0.07 | [6 empty] | Итого прямые затраты по смете с учетом индексов, в текущих ценах
Накладные расходы |  |  |  | З/пМех 10: 227441.65 | [6 empty] | Накладные расходы
Сметная прибыль |  |  |  | З/пМех 10: 158626.11 | [6 empty] | Сметная прибыль
Итоги по смете: | [23 empty] | Итоги по смете:
Монтаж радиотелевизионного и электронного оборудования |  |  |  | З/пМех 10: 544761.44; З/пМех 15: 280.8 | [7 empty] | Монтаж радиотелевизионного и электронного оборудования
Электротехнические установки на других объектах |  |  |  | З/пМех 10: 259675.74; З/пМех 15: 183.41; З/пМех 17: 0.07 | [7 empty] | Электротехнические установки на других объектах
Итого |  |  |  | З/пМех 10: 804437.18; З/пМех 15: 464.21; З/пМех 17: 0.07 | [7 empty] | Итого
В том числе: | [24 empty] | В том числе:
Материалы |  |  |  | З/пМех 10: 169606 | [7 empty] | Материалы
Машины и механизмы |  |  |  | З/пМех 10: 4792.42 | [7 empty] | Машины и механизмы
ФОТ |  |  |  | З/пМех 10: 244040.16 | [7 empty] | ФОТ
Накладные расходы |  |  |  | З/пМех 10: 227441.65 | [7 empty] | Накладные расходы
Сметная прибыль |  |  |  | З/пМех 10: 158626.11 | [7 empty] | Сметная прибыль
ВСЕГО по смете |  |  |  | З/пМех 10: 804437.18; З/пМех 15: 464.21; З/пМех 17: 0.07 | [8 empty] | ВСЕГО по смете